## LIC _ COM BDI
PLANILHA DE QUANTITATIVOS E DE PREÇOS DE SERVIÇOS DE ENGENHARIA |  |  |  | DATA BASE: OUTUBRO/2014
OBRA: CONSTRUÇÃO DO FÓRUM DA JUSTIÇA DO TRABALHO DE BELO HORIZONTE
|  |  |  | BDI-SERV= | 26.93% | BDI-EQUIP= | 15.28%
|  |  |  | BDI-SERV= | 1.2693 | BDI-EQUIP= | 1.1528
ITEM | SERVIÇO | UNID. | QUANT. | ENGENHARIA |  |  | LICITANTE
|  |  |  | PREÇO MAT e MO (R$) |  |  | PREÇO MAT e MO (R$)
|  |  |  | UNITÁRIO SEM BDI | UNITÁRIO COM BDI | TOTAL COM BDI | UNITÁRIO | TOTAL
01.00 | SERVIÇOS TÉCNICOS
01.01 | PROJETO "AS BUILT" - COMO CONSTRUIDO - ARQUITETURA (PRANCHA A1) | UN | 10 | 358 | 454.41 | 4544.1 |  | 0
01.02 | PROJETO "AS BUILT" - COMO CONSTRUIDO - ESTRUTURAL (PRANCHA A1) | UN | 10 | 358 | 454.41 | 4544.1 |  | 0
01.03 | PROJETO "AS BUILT" - COMO CONSTRUIDO- ELÉTRICO (PRANCHA A1) | UN | 5 | 358 | 454.41 | 2272.05 |  | 0
01.04 | PROJETO "AS BUILT" - COMO CONSTRUIDODE CABEAMENTO ESTRUTURADO (PRANCHA A1) | UN | 5 | 358 | 454.41 | 2272.05 |  | 0
01.05 | PROJETO "AS BUILT" - COMO CONSTRUIDO- HIDROSSANITÁRIO (PRANCHA A1) | UN | 5 | 358 | 454.41 | 2272.05 |  | 0
01.06 | PROJETO "AS BUILT" - COMO CONSTRUIDO DE PREVENÇÃO E COMBATE A INCÊNDIO (PRANCHA A1) | UN | 5 | 358 | 454.41 | 2272.05 |  | 0
01.07 | PROJETO "AS BUILT" - COMO CONSTRUIDO DE AR CONDICIONADO (PRANCHA A1) | UN | 5 | 358 | 454.41 | 2272.05 |  | 0
| TOTAL DO ITEM |  |  |  |  | 20448.45 |  | 0
02.00 | SERVIÇOS PRELIMINARES
02.01 | MOBILIZAÇÃO E DESMOBILIZAÇÃO DE OBRA | UN | 1 | 21245.41 | 26966.8 | 26966.8 |  | 0
02.02 | PLACAS DE OBRAS | M2 | 8 | 250.54 | 318.01 | 2544.08 |  | 0
02.03 | TAPUMES (COMPENSADO/TELA) | M2 | 404.8 | 38.54 | 48.92 | 19802.82 |  | 0
02.04 | DESPESAS GERAIS COM EXECUÇÃO E MANUTENÇÃO DO CANTEIRO DE OBRAS | MÊS | 20 | 8903.92 | 11301.75 | 226035 |  | 0
02.05 | INSTALAÇÃO PROVISÓRIA DE ÁGUA/ESGOT, INCLUSIVE RESERVATÓRIO | UN | 1 | 430.7 | 546.69 | 546.69 |  | 0
02.06 | INSTALAÇÃO PROVISÓRIA DE ENERGIA ELÉTRICA | UN | 1 | 1121.19 | 1423.13 | 1423.13 |  | 0
02.07 | LOCAÇÃO DA OBRA | M2 | 1718.7 | 6.78 | 8.61 | 14798.01 |  | 0
| TOTAL DO ITEM |  |  |  |  | 292116.53 |  | 0
03.00 | DEMOLIÇOES E RETIRADAS
03.01 | DEMOLIÇÃO DE PISOS EM GERAL | M2 | 3028.9 | 14.18 | 18 | 54520.2 |  | 0
03.02 | DEMOLIÇÃO DE ALVENARIA, SEM REAPROVEITAMENTO | M3 | 70.6 | 53.84 | 68.34 | 4824.8 |  | 0
03.03 | DEMOLIÇÃO DE CONCRETO ARMADO-(PREDIOS A SEREM DEMOLIDOS) | M3 | 70.12 | 63.6 | 80.73 | 5660.79 |  | 0
03.04 | DEMOLIÇÃO DE ESTRUTURA DO TELHADO | M2 | 2195.96 | 8.98 | 11.4 | 25033.94 |  | 0
03.05 | DEMOLIÇÃO DE ESTRUTURA DO TELHADO | M2 | 100 | 6.73 | 8.54 | 854 |  | 0
03.06 | DEMOLICAO DE TELHAS ONDULADAS | M2 | 2195.96 | 2.36 | 3 | 6587.88 |  | 0
03.07 | DEMOLICAO DE TELHAS CERAMICAS | M2 | 100 | 5.67 | 7.2 | 720 |  | 0
03.08 | RETIRADA DE ESQUADRIAS METALICAS | M2 | 182.51 | 9.45 | 11.99 | 2188.29 |  | 0
03.09 | RETIRADA DE FOLHAS DE PORTA DE PASSAGEM OU JANELA | UN | 17 | 6.49 | 8.24 | 140.08 |  | 0
03.10 | RETIRADA DE BATENTES DE MADEIRA | UN | 17 | 31.37 | 39.82 | 676.94 |  | 0
03.11 | RETIRADA DE APARELHOS SANITARIOS | UN | 55 | 11.3 | 14.34 | 788.7 |  | 0
03.12 | REMOCAO DE DISPOSITIVOS PARA FUNCIONAMENTO DE APARELHOS SANITARIOS | UN | 21 | 6.3 | 8 | 168 |  | 0
03.13 | REMOCAO DE AZULEJO E SUBSTRATO DE ADERENCIA EM ARGAMASSA | M2 | 159.3 | 26.92 | 34.17 | 5443.28 |  | 0
03.14 | REMOCAO MANUAL DE ENTULHO (PREDIO A SER REFORMADO) | M3 | 137.2 | 34.03 | 43.19 | 5925.67 |  | 0
03.15 | BOTA FORA DE ENTULHO POR CAÇAMBA (PREDIO A SER REFORMADO) | M3 | 192.08 | 55.63 | 70.61 | 13562.77 |  | 0
| TOTAL DO ITEM |  |  |  |  | 127095.34 |  | 0
04.00 | MÁQUINAS E FERRAMENTAS
04.01 | BANDEJA PRINCIPAL E INTERMEDIARIAS | M | 226 | 190.7 | 242.06 | 54705.56 |  | 0
04.02 | TELA DE PROTEÇÃO DE FACHADA | M2 | 2428.33 | 16.89 | 21.44 | 52063.4 |  | 0
04.03 | ANDAIME TIPO FACHADEIRO, INCLUSIVE FORRAÇÃO | M2 | 2428.33 | 7.1 | 9.01 | 21879.25 |  | 0
04.04 | MONTAGEM DE ELEVADOR DE CARGA | UND | 1 | 33141.72 | 42066.79 | 42066.79 |  | 0
04.05 | LOCAÇAO DE ELEVADOR DE CARGA | MÊS | 18 | 6300 | 7996.59 | 143938.62 |  | 0
| TOTAL DO ITEM |  |  |  |  | 314653.62 |  | 0
05.00 | ADMINISTRAÇÃO DA OBRA E DESPESAS GERAIS
05.01 | ENGENHEIRO CIVIL (PLENO) | H | 2112 | 39.09 | 49.62 | 104797.44 |  | 0
05.02 | ENGENHEIRO CIVIL SENIOR(COM EXPERIENCIA EM PATOLOGIAS NA CONSTRUÇÃO CIVIL) | H | 900 | 133.83 | 169.87 | 152883 |  | 0
05.03 | ENGENHEIRO (INSTALAÇÕES) | H | 660 | 53.82 | 68.31 | 45084.6 |  | 0
05.04 | ENGENHEIRO (AR CONDICIONADO) | H | 440 | 53.82 | 68.31 | 30056.4 |  | 0
05.05 | ENGENHEIRO CIVIL (SEGURANCA DO TRABALHO) | H | 768 | 42.73 | 54.24 | 41656.32 |  | 0
05.07 | MESTRE DE OBRAS | H | 4400 | 26.96 | 34.22 | 150568 |  | 0
05.08 | ENCARREGADO GERAL | H | 5280 | 16.18 | 20.54 | 108451.2 |  | 0
05.09 | AUXILIAR TECNICO DE ENGENHARIA | H | 10560 | 13.8 | 17.52 | 185011.2 |  | 0
05.10 | OPERADOR DE GUINCHO | H | 3960 | 5.24 | 6.65 | 26334 |  | 0
05.11 | VIGIA | H | 10560 | 7.81 | 9.91 | 104649.6 |  | 0
| TOTAL DO ITEM |  |  |  |  | 949491.76 |  | 0
MOVIMENTO DE TERRA PARA FUNDAÇÕES
06.01 | ESCAVAÇÃO MANUAL DE VALAS, BLOCOS E VIGAS | M3 | 122.85 | 12.29 | 15.6 | 1916.46 |  | 0
06.02 | CARGA MANUAL DA TERRA ESCAVADA EM CA;AMBAS | M3 | 159.71 | 5.67 | 7.2 | 1149.91 |  | 0
06.03 | BOTA-FORA DE MATERIAL EXCEDENTE, INCLUINDO CARGA E TRANSPORTE | M3 | 159.71 | 55.63 | 70.61 | 11277.12 |  | 0
| TOTAL DO ITEM |  |  |  |  | 14343.49 |  | 0
07.00 | INFRAESTRUTURA E OBRAS COMPLEMENTARES
07.01 | MOBILIZAÇÃO E DESMOBILIZAÇÃO DE EQUIPAMENTO PARA CRAVACAO DE ESTACA DE PERFIL METALICO | UN | 1 | 1274.16 | 1617.29 | 1617.29 |  | 0
07.02 | FORNECIMENTO E CRAVACAO DE PERFIL METALICO W200X86, INCLUSIVE CORTES E SOLDAS PARA EMENDAS. | M | 285 | 306.25 | 388.72 | 110785.2 |  | 0
07.03 | FORNECIMENTO E CRAVACAO DE PERFIL METALICO HP250X52, INCLUSIVE CORTES E SOLDAS PARA EMENDAS. | M | 2185 | 203.23 | 257.96 | 563642.6 |  | 0
07.04 | FORNECIMENTO E CRAVACAO DE PERFIL METALICO W200X46.1, INCLUSIVE CORTES E SOLDAS PARA EMENDAS. | M | 1121 | 183.35 | 232.73 | 260890.33 |  | 0
BLOCOS DE FUNDAÇÃO
07.05 | LASTRO DE CONCRETO | M2 | 136.4 | 14.61 | 18.54 | 2528.86 |  | 0
07.06 | FORMA | M2 | 518.52 | 44.49 | 56.47 | 29280.82 |  | 0
07.07 | CONCRETO | M3 | 122.85 | 349.21 | 443.25 | 54453.26 |  | 0
| TOTAL DO ITEM |  |  |  |  | 1023198.36 |  | 0
08.00 | ESTRUTURA
08.3 | PILARES, LAJES E VIGAS
08.01 | CONCRETO | M3 | 1876 | 349.21 | 443.25 | 831537 |  | 0
08.02 | AÇO (BOLCOS DE FUNDAÇÃO E ESTRUTURA) | KG | 107834 | 6.75 | 8.57 | 924137.38 |  | 0
08.03 | FORMA | M2 | 15688 | 33.35 | 42.33 | 664073.04 |  | 0
| TOTAL DO ITEM |  |  |  |  | 2419747.42 |  | 0
09.00 | ALVENARIA/DIVISORIAS
PAREDES
09.01 | ALVENARIA EM TIJOLOS CERÂMICOS FURADOS - ESP.9 CM | M2 | 1708.85 | 42.31 | 53.7 | 91765.25 |  | 0
09.02 | ALVENARIA EM TIJOLOS CERÂMICOS FURADOS - ESP.14,0 CM | M2 | 2964.78 | 85.1 | 108.02 | 320255.54 |  | 0
09.03 | ENCUNHAMENTO PARA PAREDES DE 10CM | M | 570 | 6.48 | 8.23 | 4691.1 |  | 0
09.04 | ENCUNHAMENTO PAREDES DE 20CM | M | 988 | 11.18 | 14.19 | 14019.72 |  | 0
09.05 | VERGAS E CONTRA-VERGAS | M | 84.34 | 12.9 | 16.37 | 1380.65 |  | 0
09.06 | DIVISORIA DE GRANITO | M2 | 61.24 | 455.58 | 578.27 | 35413.25 |  | 0
| TOTAL DO ITEM |  |  |  |  | 467525.51 |  | 0
10.00 | ESQUADRIAS
10.1 | ESQUADRIAS DE MADEIRA
10.1.1 | PORTA (P01) (60X200)CM | UN | 16 | 546.44 | 693.6 | 11097.6 |  | 0
10.1.2 | PORTA (P02) (70X210)CM | UN | 4 | 405.31 | 514.46 | 2057.84 |  | 0
10.1.3 | PORTA (P03) (80X210)CM | UN | 1 | 412.1 | 523.08 | 523.08 |  | 0
10.1.4 | PORTA (P04) (90X210)CM | UN | 50 | 430.24 | 546.1 | 27305 |  | 0
10.1.5 | PORTA (P04a) (90X210)CM (BANHEIRO PNE) | UN | 18 | 935.56 | 1187.51 | 21375.18 |  | 0
10.1.6 | PORTA (P05) (120X210)CM , DUAS FOLHAS ABRIR | UN | 2 | 565.79 | 718.16 | 1436.32 |  | 0
10.1.7 | PORTA (P07) (200X250)CM , DUAS FOLHAS ABRIR | UN | 1 | 591.41 | 750.68 | 750.68 |  | 0
10.1.8 | PORTA (P012) (180X210)CM , DUAS FOLHAS ABRIR | UN | 2 | 505.01 | 641.01 | 1282.02 |  | 0
10.1.9 | PORTA (P014) (140X210)CM , DUAS FOLHAS ABRIR | UN | 1 | 508.97 | 646.04 | 646.04 |  | 0
10.1.10 | PORTA (P31) (100X210)CM | UN | 7 | 377.34 | 478.96 | 3352.72 |  | 0
10.1.11 | PORTA (P34)(180X210) | UN | 1 | 505.01 | 641.01 | 641.01 |  | 0
10.1.12 | JANELA MADEIRA (J35)(135X225) VIDRO 2 FOLHAS ABRIR | UN | 22 | 1670 | 2119.73 | 46634.06 |  | 0
10.1.13 | JANELA MADEIRA (J36)(150X225) VIDRO FIXO 1 FOLHA VIDRO MAXIMO AR 3 FOLHAS | UN | 9 | 1980 | 2513.21 | 22618.89 |  | 0
10.1.14 | JANELA MADEIRA (J37)(105X225)VIDRO FIXO 1 FOLHA VIDRO MAXIMO AR 1 FOLHA | UN | 11 | 1490 | 1891.26 | 20803.86 |  | 0
10.1.15 | JANELA MADEIRA (J38)(125X225)VIDRO FIXO 2 FOLHA VIDRO MAXIMO AR 2 FOLHA | UN | 6 | 1900 | 2411.67 | 14470.02 |  | 0
10.1.16 | JANELA MADEIRA (J41)(180X225) VIDRO FIXO 2 FOLHA VIDRO MAXIMO AR 2 FOLHA | UN | 3 | 2080 | 2640.14 | 7920.42 |  | 0
10.1.17 | JANELA MADEIRA (J44)(95X225) VIDRO FIXO 1 FOLHA VIDRO MAXIMO AR 1 FOLHA | UN | 1 | 1440 | 1827.79 | 1827.79 |  | 0
10.1.18 | JANELA MADEIRA (J45)(130X225) VIDRO 2 FOLHAS ABRIR (EXISTENTE A RECUPERAR) | UN | 17 | 1780 | 2259.35 | 38408.95 |  | 0
10.1.19 | JANELA DE MADEIRA EM MAXIMO AR (J46)(400X70)VIDRO MAXIMO AR 5 FOLHAS | UN | 3 | 1450 | 1840.49 | 5521.47 |  | 0
10.1.20 | JANELA DE MADEIRA EM MAXIMO AR (J47)(90X80) VIDRO MAXIMO AR 1 FOLHA | UN | 4 | 470 | 596.57 | 2386.28 |  | 0
10.1.21 | JANELA DE MADEIRA EM MAXIMO AR (J48)(265X225)VIDRO MAXIMO AR 4 FOLHAS | UN | 3 | 3050 | 3871.37 | 11614.11 |  | 0
10.2 | ESQUADRIAS DE ALUMINIO
10.2.1 | PORTA ALUMÍNIO VENEZIANA(P4b)(90X210) | UN | 2 | 980 | 1243.91 | 2487.82 |  | 0
10.2.2 | PORTA ALUMÍNIO/VIDRO(P10)1 FOLHA FIXA /1 CORRER(200X210) | UN | 1 | 1890 | 2398.98 | 2398.98 |  | 0
10.2.3 | JANELA ALUMINIO MAXIMO AR(J51)(90X90) | UN | 5 | 320 | 406.18 | 2030.9 |  | 0
10.2.4 | JANELA ALUMINIO VIDRO CORRER 2 FOLHAS(J65)(120X120) | UN | 3 | 2125.5 | 2697.9 | 8093.7 |  | 0
10.3 | ESQUADRIAS DE VIDRO
10.3.1 | PORTA DE VIDRO (P18)(140X250)2 FOLHAS DE ABRIR | UN | 4 | 1310 | 1662.78 | 6651.12 |  | 0
10.3.2 | JANELA DE VIDRO TEMPERADO FIXO (J64)(224X723) | UN | 2 | 5960.5 | 7565.66 | 15131.32 |  | 0
10.4 | FERRAGENS
10.4.1 | FECHADURA | UN | 121 | 169.03 | 214.55 | 25960.55 |  | 0
10.4.2 | FECHADURA PORTAS DOS BOX (P01) | UN | 16 | 66.32 | 84.18 | 1346.88 |  | 0
10.4.3 | MOLA HIDRÁULICA | UN | 33 | 190.87 | 242.27 | 7994.91 |  | 0
10.4.4 | FIXADOR DE PISO PARA PORTA | UN | 121 | 13.86 | 17.59 | 2128.39 |  | 0
10.6 | ESQUADRIAS DE METAL
10.6.1 | PORTA CORTA-FOGO (P20)(90X210) | UN | 5 | 538.62 | 683.67 | 3418.35 |  | 0
10.6.2 | PORTA DE METALON (P15)(300X280)-2 FOLHA DE CORRER | UN | 2 | 7800 | 9900.54 | 19801.08 |  | 0
10.6.3 | RECUPERAR PORTA DE FERRO E VIDRO (P16) (135X355) 2 FOLHA DE ABRIR | UN | 1 | 90.44 | 114.8 | 114.8 |  | 0
10.6.4 | RECUPERAR PORTA DE FERRO E VIDRO (P17) (295X391) 2 FOLHA DE ABRIR | UN | 2 | 135.66 | 172.19 | 344.38 |  | 0
10.6.5 | RECUPERAR PORTA FERRO / VIDRO(P23)(135X310)2 FOLHAS DE ABRIR E BANDEIRA FIXA-EXISTENTE A RECUPERAR | UN | 3 | 90.44 | 114.8 | 344.4 |  | 0
10.6.6 | PORTÃO DE CORRER EM CHAPA TRAPEZOIDAL E ESTRUTURA EM CHAPA DOBRADA( P33 )-( 300X180cm ) | UN | 1 | 2500 | 3173.25 | 3173.25 |  | 0
10.6.7 | ESQUADRIA EM METALOM EXISTENTE A RECUPERAR(J49)(174X395) | UN | 2 | 56.89 | 72.21 | 144.42 |  | 0
10.6.8 | BASCULANTE EM FERRO EXISTENTE A RECUPERAR(J52)(50X225) | UN | 3 | 28.45 | 36.11 | 108.33 |  | 0
10.6.9 | ESQUADRIA EM FERRO EXISTENTE A RECUPERAR(J68)(135X200) | UN | 25 | 28.45 | 36.11 | 902.75 |  | 0
| TOTAL DO ITEM |  |  |  |  | 345249.67 |  | 0
11.00 | VIDROS E ESPELHOS
11.01 | ESPELHO 40 X 60 CM | M2 | 7.2 | 196.27 | 249.13 | 1793.74 |  | 0
| TOTAL DO ITEM |  |  |  |  | 1793.74 |  | 0
12.00 | COBERTURA
TELHADO VERDE
12.01 | EXECUÇÃO DE TELHADO VERDE SOBRE IMPERMEABILIZAÇAO | M2 | 498.6 | 139.71 | 177.33 | 88416.74 |  | 0
| TOTAL DO ITEM |  |  |  |  | 88416.74 |  | 0
13.00 | IMPERMEABILIZAÇÃO
13.01 | REGULARIZAÇÃO E NIVELAMENTO DO PISO PARA RECEBER A MANTA DE IMPERMEABILIZAÇÃO(ESPESSURA 3CM-TRÇO 1:3 DE CIMENTO E AREIA) | M2 | 2263.41 | 26.75 | 33.95 | 76842.77 |  | 0
13.02 | FORNECIMENTO E EXECUÇÃO DE IMPERMEABILIZAÇÃO DE SUPERFÍCIE COM MANTA ASFALTICA (COM POLIMEROS TIPO APP) ESP =4mm | M2 | 2263.41 | 54.26 | 68.87 | 155881.05 |  | 0
13.03 | EXECUÇÃO DE PROTEÇÃO MECÂNICA DE SUPERFÍCIE COM ARGAMASSA DE CIMENTO E AREIA, TRACO 1:7 ESP 3,0cm, COM APLICAÇÃO DE TELA GALVANIZADA(TPO PINTEIRO) PARA AS PARTES VERTICAIS | M2 | 2263.41 | 22.5 | 28.56 | 64642.99 |  | 0
13.04 | IMPERMEABILIZAÇÃO DAS AREAS MOLHADAS, MAIS RESERVATORIOS DO SUB SOLO | M2 | 151.99 | 43.34 | 55.01 | 8360.97 |  | 0
| TOTAL DO ITEM |  |  |  |  | 305727.78 |  | 0
14.00 | REVESTIMENTO
14.1 | REVESTIMENTOS INTERNOS - PAREDES
14.1.1 | CHAPISCO | M2 | 6541.78 | 2.28 | 2.89 | 18905.74 |  | 0
14.1.2 | EMBOÇO | M2 | 656.92 | 17.82 | 22.62 | 14859.53 |  | 0
14.1.3 | REBOCO PAULISTA, MASSA ÚNICA | M2 | 5884.86 | 19.3 | 24.5 | 144179.07 |  | 0
14.1.4 | CERÂMICA CLASSE A, EXTRA, ASSENTADA COM ARGAMASSA PRÉ-FABRICADA DE CIMENTO COLANTE E REJUNTAMENTO. REF: PORTOBELLO OU SIMILAR DIMENSÃO: 20X20 cm, FABRICANTE: CECRISA, INCEPA, ELIANE OU SIMILAR- COR: BRANCO, REJUNTE FLEXÍVEL: COR BRANCO | M2 | 656.92 | 40.21 | 51.04 | 33529.2 |  | 0
14.2 | REVESTIMENTOS DE TETOS
14.2.1 | CHAPISCO | M2 | 9085.12 | 2.98 | 3.78 | 34341.75 |  | 0
14.2.2 | REBOCO PAULISTA, MASSA ÚNICA | M2 | 9085.12 | 19.3 | 24.5 | 222585.44 |  | 0
14.3 | REVESTIMENTOS EXTERNOS - FACHADAS
14.3.1 | CHAPISCO | M2 | 1011.07 | 4.56 | 5.79 | 5854.1 |  | 0
14.3.2 | EMBOÇO | M2 | 1011.07 | 29.45 | 37.38 | 37793.8 |  | 0
14.3.3 | GRANITO APICOADO - DIM CONFORME PAGINAÇÃO- FACHADA AERADA | M2 | 420.05 | 264.95 | 336.3 | 141262.82 |  | 0
14.3.4 | BARRADO EXISTENTE EM PEDRA A RECUPERAR | M2 | 76.3 | 5.03 | 6.38 | 486.79 |  | 0
14.3.5 | FULGET EXISTENTE | M2 | 358.04 | 30 | 38.08 | 13634.16 |  | 0
14.3.6 | TELA 100% DE AÇO INOXIDÁVEL COM CABOS FLEXÍVEIS TRANÇADOS EM BARRA RÍGIDA, REF.: GKD LAGO EM AÇO INOX HUNTER DOUGLAS | M2 | 1011.07 | 1344.57 | 1706.66 | 1725552.73 |  | 0
| TOTAL DO ITEM |  |  |  |  | 2392985.13 |  | 0
15.00 | FORRO
15.01 | FORRO DE GESSO ACARTONADO - INCLUSIVE JUNTAS DE DILATAÇÃO | M2 | 630.17 | 37.29 | 47.33 | 29825.95 |  | 0
15.02 | FORRO MODULAR DE FIBRA MINERAL ARMSTRONG, PLACAS DE 62,5x62,5cm, MODELO FINE FISSURED RH - 95 | M2 | 588.34 | 84.35 | 107.07 | 62993.56 |  | 0
15.03 | RECUPERAR FORRO, CONFORME PADRÃO EXISTENTE. | M2 | 624.64 | 20 | 25.39 | 15859.61 |  | 0
| TOTAL DO ITEM |  |  |  |  | 108679.12 |  | 0
16.00 | SERRALHERIA
16.01 | GUARDA-CORPO EM INOX | M | 28.56 | 515 | 653.69 | 18669.39 |  | 0
16.02 | GUARDA-CORPO EM AÇO INOX COM VIDRO TEMPERADO H=1,05 | M | 75.04 | 651.5 | 826.95 | 62054.33 |  | 0
16.03 | CORRIMAO DE PAREDE EM INOX | M | 56.34 | 211 | 267.82 | 15088.98 |  | 0
16.04 | CORRIMAO DE PAREDE EM INOX RAMPA | M | 77.03 | 335 | 425.22 | 32754.7 |  | 0
16.05 | CORRIMAO EM GUARDA CORPO DE AÇO INOX | M | 25.6 | 180 | 228.47 | 5848.83 |  | 0
16.06 | CORRIMAO EM GUARDA CORPO DE VIDRO TEMPERADO | M | 6.92 | 330 | 418.87 | 2898.58 |  | 0
16.07 | CORRIMAO EM GUARDA CORPO DE VIDRO TEMPERADO EM INOX RAMPA | M | 56.06 | 293 | 371.9 | 20848.71 |  | 0
| TOTAL DO ITEM |  |  |  |  | 158163.52 |  | 0
17.00 | PINTURA
17.1 | PINTURA DE PAREDE INTERNA/EXTERNA
17.1.1 | SELADOR PARA PAREDE | M2 | 8479.41 | 1.98 | 2.51 | 21283.32 |  | 0
17.1.2 | EMASSAMENTO COM MASSA CORRIDA PVA | M2 | 8479.41 | 9.98 | 12.67 | 107434.12 |  | 0
17.1.3 | TINTA ACRÍLICA | M2 | 8479.41 | 8.55 | 10.85 | 92001.6 |  | 0
17.2 | PINTURA DE TETO
17.2.1 | SELADOR PARA PAREDE | M2 | 9085.12 | 1.98 | 2.51 | 22803.65 |  | 0
17.2.2 | EMASSAMENTO COM MASSA CORRIDA PVA | M2 | 9085.12 | 9.98 | 12.67 | 115108.47 |  | 0
17.2.3 | TINTA ACRÍLICA | M2 | 9085.12 | 8.55 | 10.85 | 98573.55 |  | 0
17.3 | PINTURA DE FORROS EM GESSO ACARTONADO
17.3.1 | FUNDO PREPARADOR | M2 | 630.17 | 1.98 | 2.51 | 1581.73 |  | 0
17.3.2 | EMASSAMENTO COM MASSA CORRIDA PVA | M2 | 630.17 | 9.98 | 12.67 | 7984.25 |  | 0
17.3.3 | TINTA LATEX PVA | M2 | 630.17 | 8.55 | 10.85 | 6837.34 |  | 0
17.4 | PINTURA DE ESQUADRIAS DE FERRO
17.4.1 | ESMALTE SINTÉTICO - ESQUADRIAS - INCLUSIVE TRATAMENTO ANTI-CORROSIVO | M2 | 169 | 14.99 | 19.03 | 3216.07 |  | 0
17.5 | PINTURA EM ESQUADRIAS DE MADEIRA
17.5.1 | EMASSAMENTO COM MASSA A OLEO, DUAS DEMAOS | M2 | 466 | 19.24 | 24.42 | 11379.72 |  | 0
17.5.2 | FUNDO SINTETICO NIVELADOR BRANCO | 0 | 466 | 8.96 | 11.37 | 5298.42 |  | 0
17.5.3 | PINTURA ESMALTE ACETINADO PARA MADEIRA, DUAS DEMAOS, SOBRE FUNDO NIVELADOR BRANCO | M2 | 466 | 19.04 | 24.17 | 11263.22 |  | 0
| TOTAL DO ITEM |  |  |  |  | 504765.46 |  | 0
18.00 | PAVIMENTAÇÃO
18.01 | REGULARIZAÇÃO DE CONTRAPISO | M2 | 1269.02 | 28.43 | 36.09 | 45798.93 |  | 0
18.02 | GRANITO POLIDO 55X55 ESP. 2cm - CONFORME PAGINAÇÃO | M2 | 173.24 | 185.46 | 235.4 | 40780.7 |  | 0
18.03 | GRANITO LEVIGADO ESP. 2cm | M2 | 83.62 | 248.5 | 315.42 | 26375.42 |  | 0
18.04 | CARPETE REF.: INTERFACEFLOR, CUBIC. 6369 -MOVEMENT, AUDITÓRIO 2º PAV. ED. ARTHUR GUIMARÃES E AUDITÓRIO OFICINAS CRISTIANO OTTONI | M2 | 136.02 | 151.92 | 192.83 | 26228.74 |  | 0
18.05 | CONCRETO NIVELADO - SISTEMA DE LAJE NÍVEL 0 - NÍVEL A LASER | M2 | 8726.41 | 41.45 | 52.61 | 459096.43 |  | 0
18.06 | GRANILITE INSTALAR NOVO CONFORME PADRÃO EXISTENTE | M2 | 872.64 | 62.42 | 79.23 | 69139.27 |  | 0
18.07 | GRANILITE EXISTENTE A RECUPERAR | M2 | 1380.93 | 25.64 | 32.54 | 44935.46 |  | 0
18.08 | PARQUET - NAS ÁREAS MUITO DANIFICADAS SUBSTITUIR POR NOVO EM PEROBA MICA - OBSERVAR ASSENTAMENTO EXISTENTE | M2 | 138.09 | 104.79 | 133.01 | 18367.35 |  | 0
18.09 | PARQUET EXISTENTE A RECUPERAR - | M2 | 573.9 | 12.77 | 16.21 | 9302.92 |  | 0
18.10 | CERÂMICA ELIANE, LINHA CARGO PLUS WHITE 45X45 cm | M2 | 3.5 | 53.4 | 67.78 | 237.23 |  | 0
PASSEIO EXTERNO
18.11 | CONCRETO ARMADO FCK>=20MPA, ESP.7MM ACABAMENTO EXECUTADO COM EQUIPAMENTO DE NIVEL A LAZER, POLIMENTO CAMURÇADO, JUNTAS DE DILATAÇÃO SERRADA, PROFUNDIDADE = 3MM. - PASSEIOS | M2 | 325.93 | 35.13 | 44.59 | 14533.22 |  | 0
18.12 | LADRILHO HIDRAULICO TATIL DE ALERTA - COR VERMELHA - PASSEIOS | M2 | 35.89 | 59.42 | 75.42 | 2706.82 |  | 0
18.13 | LADRILHO HIDRAULICO TÁTIL FAIXA DIRECIONAMENTO - COR VERMELHA - PASSEIOS | M2 | 31.78 | 59.42 | 75.42 | 2396.85 |  | 0
18.14 | LADRILHO HIDRAULICO LISO, ACABAMENTO RUGOSO ANTI-DERRAPANTE, COR NATURAL - PASSEIOS | M2 | 35.43 | 49.69 | 63.07 | 2234.57 |  | 0
18.15 | PEDRA PORTUGUESA NAS CORES: VERMELHO, BRANCO E PRETO | M2 | 396.4 | 62.37 | 79.17 | 31382.99 |  | 0
VIA PÚBLICA - MEIO-FIO
18.16 | MEIO-FIO (GUIA) DE CONCRETO PRE-MOLDADO, | M | 187.93 | 31.86 | 40.44 | 7599.89 |  | 0
RODAPÉ
18.17 | RODAPE EMGRANITO POLIDO h= 10cm. ACABAMENTO: "QUEBRA DE QUINA". | M | 456.02 | 49.88 | 63.31 | 28870.63 |  | 0
18.18 | RODAPÉ EM MÁRMORE VERMELHO - CONFORME ORIGINAL h= 10cm. ACABAMENTO: "QUEBRA DE QUINA | M2 | 658.33 | 89.78 | 113.96 | 75023.29 |  | 0
SOLEIRA
18.19 | SOLEIRA EM GRANITO POLIDO ESP= 2 cm | M2 | 7.38 | 453.08 | 575.09 | 4244.16 |  | 0
PEITORIL
18.20 | PEITORIL EM GRANITO POLIDO ESP= 2 cm | M2 | 309.54 | 460.02 | 583.9 | 180740.41 |  | 0
| TOTAL DO ITEM |  |  |  |  | 1089995.28 |  | 0
19.00 | BANCADAS
19.1 | BANCADA DE GRANITO CINZA ANDORINHA PARA COPA | M2 | 6.62 | 252.89 | 320.99 | 2124.95 |  | 0
19.2 | RODOBANCA EM GRANITO CINZA ANDORINHA | M | 13.83 | 20.66 | 26.22 | 362.62 |  | 0
19.3 | TESTEIRA EM GRANITO CINZA ANDORINHA | M | 12.03 | 7.47 | 9.48 | 114.04 |  | 0
19.4 | BANCADA DE GRANITO CINZA ANDORINHA PARA LAVATORIOS | M2 | 15.62 | 252.89 | 320.99 | 5013.86 |  | 0
19.5 | RODOBANCA EM GRANITO CINZA ANDORINHA | M | 56.46 | 20.66 | 26.22 | 1480.38 |  | 0
19.6 | TESTEIRA EM GRANITO CINZA ANDORINHA | M | 40.95 | 7.47 | 9.48 | 388.21 |  | 0
19.7 | PRATELEIRA EM GRANITO CINZA ESP= 2CM | M2 | 4.94 | 170.71 | 216.68 | 1070.4 |  | 0
| TOTAL DO ITEM |  |  |  |  | 10554.46 |  | 0
20.00 | ARMARIOS
20.1 | ARMARIO EM MDF SOB E SOBRE A BANCADA DA COPA | UN | 2 | 3150 | 3998.3 | 7996.6 |  | 0
| TOTAL DO ITEM |  |  |  |  | 7996.6 |  | 0
21.00 | ELÉTRICA E SPDA/CABEAMENTO ESTRUTURADO
21.01 | QUADROS
QUADRO DE DISTRIBUIÇÃO CIRCUITOS, TIPO EMBUTIR, FABRICADO EM CHAPA DE AÇO DE 1,5 MM, COM ACABAMENTO INTERNO E EXTERNO EM TINTA CINZA CLARO, PROVIDO DE PORTA C/FECHADURA , E DISPOSITIVO PARA COLOCAÇÃO DE CADEADO, GRAU DE PROTEÇÃO IP 55, ISOLAÇÃO CLASSE II,CONFORME NORMAS NBR IEC 60439-1, NBR 54 10 E NR-10, IC = 10,0 KA CONTENDO OS SEGUINTES EQUIPAMENTOS, DISJUNTORES TERMOMAGNÉTICOS EM CAIXAS MOLDADAS CLASSE C, INTERRUPTORES DIFERENCIAS, DPS E BARRAMENTO DE COBRE ELETROLITICO, CONFORME RELAÇÃO A SEGUIR E DIAGRAMAS UNIFILARES: REF: RST OU EQUIVALENTE
21.01.01 | QDC-1ºP-01 - DISJUNTOR GERAL - 3X60A - 01UN, DISJUNTOR - 2X32A - 01UN, DISJUNTOR - 1X16A - 12UN, DISJUNTOR COM DR - 1X16A - 3UN, CONTATOR - 3X63A - 01UN, CONTATOR - 3X40A - 01UN, CONTATOR - 3X22A - 15UN, DPS - 04UN | UN | 1 | 5414.18 | 6872.22 | 6872.22 |  | 0
21.01.02 | QDC-1ºP-02 - DISJUNTOR GERAL - 3X100A - 01UN, DISJUNTOR - 1X16A - 28UN, DISJUNTOR COM DR - 1X16A - 6UN, CONTATOR - 3X100A - 01UN, CONTATOR - 3X22A - 32UN, DPS - 04UN | UN | 1 | 10827.52 | 13743.37 | 13743.37 |  | 0
21.01.03 | QDC-1ºP-03 - DISJUNTOR GERAL - 3X32A - 01UN,DISJUNTOR - 3X16A - 01UN, DISJUNTOR - 1X16A - 4UN, DISJUNTOR COM DR - 1X16A - 5UN, CONTATOR - 3X40A - 01UN, CONTATOR - 3X22A - 10UN, DPS - 04UN | UN | 1 | 4532.86 | 5753.56 | 5753.56 |  | 0
21.01.04 | QDC-1ºP-04 - DISJUNTOR GERAL - 3X100A - 01UN, DISJUNTOR - 2X32A - 01UN, DISJUNTOR - 1X16A - 23UN, DISJUNTOR COM DR - 1X16A - 3UN, CONTATOR - 3X100A - 01UN, CONTATOR - 3X40A - 01UN, CONTATOR - 3X22A - 24UN, DPS - 04UN | UN | 1 | 8463.72 | 10743 | 10743 |  | 0
21.01.05 | QDC-2ºP-01 - DISJUNTOR GERAL - 3X50A - 01UN, DISJUNTOR - 1X16A - 13UN, DISJUNTOR COM DR - 1X16A - 2UN, CONTATOR - 3X50A - 01UN, CONTATOR - 3X22A - 15UN, DPS - 04UN | UN | 1 | 4314.03 | 5475.8 | 5475.8 |  | 0
21.01.06 | QDC-2ºP-02 - DISJUNTOR GERAL - 3X50A - 01UN, DISJUNTOR - 3X16A - 01UN, DISJUNTOR - 1X16A - 12UN, DISJUNTOR COM DR - 1X16A - 3UN, CONTATOR - 3X50A - 01UN, CONTATOR - 3X22A - 16UN, DPS - 04UN | UN | 1 | 4944.29 | 6275.79 | 6275.79 |  | 0
21.01.07 | QDC-2ºP-03 - DISJUNTOR GERAL - 3X40A - 01UN, DISJUNTOR - 1X16A - 12UN, DISJUNTOR COM DR - 1X16A - 2UN, CONTATOR - 3X40A - 01UN, CONTATOR - 3X22A - 13UN, DPS - 04UN | UN | 1 | 4385.31 | 5566.27 | 5566.27 |  | 0
21.01.08 | QDC-3ºP-01 - DISJUNTOR GERAL - 3X50A - 01UN, DISJUNTOR - 1X16A - 12UN, DISJUNTOR COM DR - 1X16A - 2UN, CONTATOR - 3X50A - 01UN, CONTATOR - 3X22A - 14UN, DPS - 04UN | UN | 1 | 4440.99 | 5636.95 | 5636.95 |  | 0
21.01.09 | QDC-3ºP-02 - DISJUNTOR GERAL - 3X40A - 01UN, DISJUNTOR - 1X16A - 9UN, DISJUNTOR COM DR - 1X16A - 3UN, CONTATOR - 3X40A - 01UN, CONTATOR - 3X22A - 12UN, DPS - 04UN | UN | 1 | 4425.52 | 5617.31 | 5617.31 |  | 0
21.01.10 | QDC-4ºP-01 - DISJUNTOR GERAL - 3X50A - 01UN, DISJUNTOR - 1X16A - 12UN, DISJUNTOR COM DR - 1X16A - 1UN, CONTATOR - 3X50A - 01UN, CONTATOR - 3X22A - 13UN, DPS - 04UN | UN | 1 | 4284.85 | 5438.76 | 5438.76 |  | 0
21.01.11 | QDC-5ºP-01 - DISJUNTOR GERAL - 3X50A - 01UN, DISJUNTOR - 1X16A - 12UN, DISJUNTOR COM DR - 1X16A - 1UN, CONTATOR - 3X50A - 01UN, CONTATOR - 3X22A - 13UN, DPS - 04UN | UN | 1 | 4371.01 | 5548.12 | 5548.12 |  | 0
21.01.12 | QF-01 - DISJUNTOR GERAL - 3X225A - 01UN, DISJUNTOR - 3X100A - 01UN, DISJUNTOR - 3X40A - 02UN, DISJUNTOR - 3X32A - 01UN, DISJUNTOR - 3X16A - 03UN, DISJUNTOR - 2X16A - 04UN, DISJUNTOR - 1X16A - 02UN, CONTATOR - 3X275A - 01UN, CONTATOR - 3X100A - 01UN, CONTATOR - 3X40A - 03UN, CONTATOR - 3X22A - 06UN, DPS - 04UN | UN | 1 | 7420.79 | 9419.21 | 9419.21 |  | 0
21.01.13 | QF-02 - DISJUNTOR GERAL - 3X200A - 01UN, DISJUNTOR - 3X400A - 01UN, DISJUNTOR - 3X100A - 01UN, DISJUNTOR - 3X50A - 01UN, DISJUNTOR - 3X32A - 01UN, DISJUNTOR - 3X16A - 01UN, CONTATOR - 3X215A - 01UN, CONTATOR - 3X100A - 01UN, CONTATOR - 3X50A - 01UN, CONTATOR - 3X40A - 01UN, CONTATOR - 3X22A - 03UN, DPS - 04UN | UN | 1 | 9801.06 | 12440.49 | 12440.49 |  | 0
21.01.14 | QF-03 - DISJUNTOR GERAL - 3X300A - 01UN, DISJUNTOR - 3X400A - 01UN, DISJUNTOR - 3X60A - 01UN, DISJUNTOR - 3X50A - 04UN, DISJUNTOR - 3X32A - 02UN, DISJUNTOR - 3X16A - 03UN, DISJUNTOR - 2X16A - 01UN, DISJUNTOR - 1X16A - 03UN, CONTATOR - 3X215A - 01UN, CONTATOR - 3X330A - 01UN, CONTATOR - 3X63A - 01UN, CONTATOR - 3X50A - 04UN, CONTATOR - 3X40A - 02UN, CONTATOR - 3X22A - 07UN, DPS - 04UN | UN | 1 | 15749.49 | 19990.83 | 19990.83 |  | 0
21.01.15 | QGBT - DISJUNTOR GERAL - 3X1000A - 01UN, DISJUNTOR - 3X400A - 01UN, DISJUNTOR - 3X300A - 01UN, DISJUNTOR - 3X225A - 01UN, DISJUNTOR - 3X200A - 01UN, CONTATOR - 3X330A - 02UN, CONTATOR - 3X275A - 01UN, CONTATOR - 3X215A - 02UN, DPS - 04UN | UN | 1 | 77296.09 | 98111.93 | 98111.93 |  | 0
21.01.16 | QF-AC - DISJUNTOR GERAL - 3X400A - 01UN, DISJUNTOR - 3X80A - 01UN, DISJUNTOR - 3X300A - 01UN, DISJUNTOR - 3X70A - 03UN, DISJUNTOR - 3X40A - 01UN, DISJUNTOR - 3X16A - 01UN, CONTATOR - 3X430A - 01UN, CONTATOR - 3X100A - 04UN, CONTATOR - 3X50A - 02UN, CONTATOR - 3X40A - 01UN, CONTATOR - 3X22A - 01UN, DPS - 04UN | UN | 1 | 21942.87 | 27852.08 | 27852.08 |  | 0
21.02 | ELETRICA PREDIAL
21.02.01 | CFTV-CATV-SOM
21.02.01.01 | ELETRODUTO DE AÇO GALVANIZADO A FOGO, EM PEÇAS DE 3,0 M, SEMI-PESADO,INCLUINDO CONEXÕES, DIÂMETROS(REF.: APOLO OU EQUIVALENTE): Ø1" | M | 468 | 18.54 | 23.53 | 11012.04 |  | 0
21.02.01.02 | ELETRODUTO DE AÇO GALVANIZADO A FOGO, EM PEÇAS DE 3,0 M, SEMI-PESADO,INCLUINDO CONEXÕES, DIÂMETROS(REF.: APOLO OU EQUIVALENTE)Ø2" | M | 33 | 35.54 | 45.11 | 1488.63 |  | 0
CAIXA DE PASSAGEM ESTAMPADA, TIPO EMBUTIR, FABRICADA EM CHAPA DE AÇO BITOLA 18 MSG, COM ORELHAS, PARA FIXAÇÃO DE EQUIPAMENTOS, NAS SEGUINTE DIMENSÕES:(REF.: PASCOAL THOMEU OU EQUIVALENTE)
21.02.01.03 | 2" X 4" | PÇ | 34 | 4.64 | 5.89 | 200.26 |  | 0
21.02.01.04 | 4" X 4" | PÇ | 4 | 5.38 | 6.83 | 27.32 |  | 0
21.02.01.05 | 40X40X12CM (CP) | PÇ | 5 | 92.43 | 117.32 | 586.6 |  | 0
CAIXA DE PASSAGEM OU LIGAÇÃO, TIPO CONDULETE, Ø25MM, TIPO:(REF.: WETZEL OU EQUIVALENTE)
21.02.01.06 | "L" | PÇ | 34 | 14.1 | 17.9 | 608.6 |  | 0
21.02.01.07 | "T" | PÇ | 48 | 16.36 | 20.77 | 996.96 |  | 0
21.02.01.08 | "X" | PÇ | 1 | 17.99 | 22.83 | 22.83 |  | 0
21.02.01.09 | CABO COMUNICAÇÃO, PARA PROJETOR REF. FURUKAWA OU EQUIVALENTE | M | 15 | 10.91 | 13.85 | 207.75 |  | 0
21.02.01.10 | CABO PARA SINAL DE VIDEO, TIPO COAXIAL REF.: FURUKAWA OU EQUIVALENTE | M | 100 | 4.45 | 5.65 | 565 |  | 0
21.02.01.11 | CENTRAL DE SONORIZAÇÃO COM AMPLIFICADOR PARA 30 SONOFLETORES REF. PRODEL OU EQUIVALENTE | UN | 1 | 10541.35 | 13380.14 | 13380.14 |  | 0
21.02.01.12 | ALTO FALANTE DE 6" E TWEETER DE 1", PARA MONTAGEM EM FORRO, COM TRANSFORMADOR DE LINHA DE 70V, COM MOLDURA REDONDA BRANCA REF. PRODODEL OU EQUIVALENTE | PÇ | 20 | 173.34 | 220.02 | 4400.4 |  | 0
21.02.01.13 | CABO PARA SONORIZAÇÃO, POLARIZADO, COM 1 PAR REF. FURUKAWA OU EQUIVALENTE | M | 90 | 8.91 | 11.31 | 1017.9 |  | 0
21.02.01.14 | CABO DE COMUNICAÇÃO TIPO UTP, CATEGORIA 6A, 4 PARES, REF. FURUKAWA OU EQUIVALENTE | M | 750 | 4.45 | 5.65 | 4237.5 |  | 0
21.02.02 | CABEAMENTO ESTRUTURADO | 0 | 0 | 0 | 0 | 0 |  | 0
21.02.02.01 | ELETRODUTO DE AÇO GALVANIZADO A FOGO, EM PEÇAS DE 3,0 M, SEMI-PESADO,INCLUINDO CONEXÕES, DIÂMETRO - Ø1" (REF.: APOLO OU EQUIVALENTE) | M | 399 | 18.54 | 23.53 | 9388.47 |  | 0
21.02.02.02 | ELETRODUTO DE AÇO GALVANIZADO A FOGO, EM PEÇAS DE 3,0 M, SEMI-PESADO,INCLUINDO CONEXÕES, DIÂMETRO - Ø1 1/4" (REF.: APOLO OU EQUIVALENTE) | M | 39 | 23.09 | 29.31 | 1143.09 |  | 0
21.02.02.03 | ELETRODUTO DE AÇO GALVANIZADO A FOGO, EM PEÇAS DE 3,0 M, SEMI-PESADO,INCLUINDO CONEXÕES, DIÂMETRO - Ø3" (REF.: APOLO OU EQUIVALENTE) | M | 144 | 58.94 | 74.81 | 10772.64 |  | 0
21.02.02.04 | ELETRODUTO DE AÇO GALVANIZADO A FOGO, EM PEÇAS DE 3,0 M, SEMI-PESADO,INCLUINDO CONEXÕES, DIÂMETRO - Ø4" (REF.: APOLO OU EQUIVALENTE) | M | 30 | 126.1 | 160.06 | 4801.8 |  | 0
CAIXA DE PASSAGEM ESTAMPADA, TIPO EMBUTIR, FABRICADA EM CHAPA DE AÇO BITOLA 18 MSG, COM ORELHAS, PARA FIXAÇÃO DE EQUIPAMENTOS, NAS SEGUINTE DIMENSÕES:(REF.: PASCOAL THOMEU OU EQUIVALENTE)
21.02.02.05 | 2" X 4" | PÇ | 78 | 4.64 | 5.89 | 459.42 |  | 0
21.02.02.06 | 80X80X12CM (CP) | PÇ | 1 | 215.98 | 274.14 | 274.14 |  | 0
21.02.02.07 | 40X40X12CM (CP) | PÇ | 3 | 92.43 | 117.32 | 351.96 |  | 0
21.02.02.08 | 60X60X12CM (CP) | PÇ | 4 | 104.28 | 132.36 | 529.44 |  | 0
21.02.02.09 | 100X100X12CM (DGT) | PÇ | 1 | 435.28 | 552.5 | 552.5 |  | 0
21.02.02.10 | DOIS CONECTORES RJ-45, PARA CAIXA 2"X4", COM PLACA , COR BRANCA, LINHA PIAL PLUSREF.: PIAL LEGRAND OU EQUIVALENTE | PÇ | 78 | 44.86 | 56.94 | 4441.32 |  | 0
21.02.02.11 | CAIXA DE ALVENARIA,DIMENSÕES 900X650X600MM,COM TAMPA DE FERRO FUNDIDO,TIPO R2 DA TELEBRÁS | PÇ | 4 | 508.23 | 645.1 | 2580.4 |  | 0
21.02.02.12 | CABO DE TELECOMUNICAÇÃO, TIPO UTP, CATEGORIA 6A, 4 PARES REF.: FURUKAWA OU EQUIVALENTE | M | 4000 | 4.45 | 5.65 | 22600 |  | 0
21.02.02.13 | CABO TELEFÔNICO CI-50-20 | M | 10 | 5.64 | 7.16 | 71.6 |  | 0
21.02.02.14 | CABO TELEFÔNICO CI-50-10 | M | 5 | 3.88 | 4.92 | 24.6 |  | 0
21.02.02.15 | CABO DE FIBRA OTICA DE INTERNO-REF.: FURUKAWA OU EQUIVALENTE | M | 15 | 11.11 | 14.1 | 211.5 |  | 0
21.02.02.16 | CABO DE TELECOMUNICAÇÃO, TIPO UTP, CATEGORIA 6A, 25 PARES REF.: FURUKAWA OU EQUIVALENTE | M | 100 | 3.55 | 4.51 | 451 |  | 0
21.02.03 | ELÉTRICA
21.02.03.01 | ELETODUTO DE PVC RIGIDO, EM PEÇA DE 3,0M, INCLUINDO CONEXÕES,REF: TIGRE OU EQUIVALENTE(REF: TIGRE OU EQUIVALENTE)-Ø 3/4 | M | 1443 | 9.35 | 11.87 | 17128.41 |  | 0
21.02.03.02 | ELETODUTO DE PVC RIGIDO, EM PEÇA DE 3,0M, INCLUINDO CONEXÕES,REF: TIGRE OU EQUIVALENTE(REF: TIGRE OU EQUIVALENTE)-Ø 1" | M | 6 | 10.51 | 13.34 | 80.04 |  | 0
21.02.03.03 | ELETODUTO DE PVC RIGIDO, EM PEÇA DE 3,0M, INCLUINDO CONEXÕES,REF: TIGRE OU EQUIVALENTE(REF: TIGRE OU EQUIVALENTE)-Ø 1 1/2" | M | 210 | 16.96 | 21.53 | 4521.3 |  | 0
21.02.03.04 | ELETODUTO DE PVC RIGIDO, EM PEÇA DE 3,0M, INCLUINDO CONEXÕES,REF: TIGRE OU EQUIVALENTE(REF: TIGRE OU EQUIVALENTE)-Ø 2" | M | 12 | 18.77 | 23.82 | 285.84 |  | 0
21.02.03.05 | ELETODUTO DE PVC RIGIDO, EM PEÇA DE 3,0M, INCLUINDO CONEXÕES,REF: TIGRE OU EQUIVALENTE(REF: TIGRE OU EQUIVALENTE)-Ø 3" | M | 39 | 34.73 | 44.08 | 1719.12 |  | 0
21.02.03.06 | ELETODUTO DE PVC RIGIDO, EM PEÇA DE 3,0M, INCLUINDO CONEXÕES,REF: TIGRE OU EQUIVALENTE(REF: TIGRE OU EQUIVALENTE)-Ø 4" | M | 15 | 45.48 | 57.73 | 865.95 |  | 0
21.02.03.07 | ELETRODUTO DE AÇO GALVANIZADO A FOGO, EM PEÇAS DE 3,0 M, SEMI-PESADO,INCLUINDO CONEXÕES, DIÂMETROS(REF.: APOLO OU EQUIVALENTE)Ø3/4" | M | 1416 | 17.53 | 22.25 | 31506 |  | 0
21.02.03.08 | ELETRODUTO DE AÇO GALVANIZADO A FOGO, EM PEÇAS DE 3,0 M, SEMI-PESADO,INCLUINDO CONEXÕES, DIÂMETROS(REF.: APOLO OU EQUIVALENTE)Ø1" | M | 30 | 18.54 | 23.53 | 705.9 |  | 0
21.02.03.09 | ELETRODUTO DE AÇO GALVANIZADO A FOGO, EM PEÇAS DE 3,0 M, SEMI-PESADO,INCLUINDO CONEXÕES, DIÂMETROS(REF.: APOLO OU EQUIVALENTE)Ø1 1/2" | M | 60 | 31.53 | 40.02 | 2401.2 |  | 0
21.02.03.10 | ELETRODUTO DE AÇO GALVANIZADO A FOGO, EM PEÇAS DE 3,0 M, SEMI-PESADO,INCLUINDO CONEXÕES, DIÂMETROS(REF.: APOLO OU EQUIVALENTE)Ø2" | M | 15 | 35.54 | 45.11 | 676.65 |  | 0
21.02.03.11 | PERFILADO METALICO PERFURADO 38X38 MM EM PEÇAS DE 3,0M | M | 682 | 16.22 | 20.59 | 14042.38 |  | 0
ELETROCALHA LISA PARA CABOS TIPO C,COM TAMPA, EM PEÇA DE3 METROS COM SEPTO DIVISOR, DIMENSÕES: (REF: MOPA OU EQUIVALENTE)
21.02.03.12 | 300X100M | M | 60 | 99.83 | 126.71 | 7602.6 |  | 0
21.02.03.13 | 200X100M | M | 90 | 80.1 | 101.67 | 9150.3 |  | 0
21.02.03.14 | 100X50M | M | 120 | 44.81 | 56.88 | 6825.6 |  | 0
CAIXA DE PASSAGEM OU LIGAÇÃO, TIPO CONDULETE, Ø 3/4", REF: WETZEL OU EQUIVALENTE, TIPO:
21.02.03.15 | "T" | PÇ | 462 | 10.75 | 13.64 | 6301.68 |  | 0
21.02.03.16 | "X" | PÇ | 10 | 11.58 | 14.7 | 147 |  | 0
21.02.03.17 | "L" | PÇ | 205 | 9.88 | 12.54 | 2570.7 |  | 0
21.02.03.18 | SENSOR DE PRESENÇA, PARA CAIXA 2"X4", COM PLACA,NA COR BRANCA REF: PIAL LEGRAND OU EQUIVALENTE | UND | 18 | 28.23 | 35.83 | 644.94 |  | 0
21.02.03.19 | INTERRUPTOR SIMPLES UMA SEÇÃO, NA COR BRANCA, LINHA PIAL PLUS, 250V,10A, PARA CAIXA 2"X4" COM PLACA UM POSTO HORIZONTAL (COMPLETA COM EXCEÇÃO DA CAIXA)REF:PIAL LEGRAND OU EQUIVALENTE | UND | 68 | 9.84 | 12.49 | 849.32 |  | 0
21.02.03.20 | INTERRUPTOR SIMPLES DUAS SEÇÃO, COM PLACA DOIS POSTO HORIZONTAL , NA COR BRANCA, LINHA PIAL PLUS, 250V,10A, PARA CAIXA 2"X4" (COMPLETA COM EXCEÇÃO DA CAIXA)REF:PIAL LEGRAND OU EQUIVALENTE | UND | 34 | 19.74 | 25.06 | 852.04 |  | 0
21.02.03.21 | INTERRUPTOR SIMPLES TRES SEÇÃO, COM PLACA TRES POSTO HORIZONTAL , NA COR BRANCA, LINHA PIAL PLUS, 250V,10A, PARA CAIXA 2"X4" (COMPLETA COM EXCEÇÃO DA CAIXA)REF:PIAL LEGRAND OU EQUIVALENTE | UND | 15 | 29.79 | 37.81 | 567.15 |  | 0
21.02.03.22 | INTERRUPTOR PARALELO UMA SEÇÃO, NA COR BRANCA, LINHA PIAL PLUS, 250V,10A, PARA CAIXA 2"X4" COM PLACA UM POSTO HORIZONTAL (COMPLETA COM EXCEÇÃO DA CAIXA)REF:PIAL LEGRAND OU EQUIVALENTE | UND | 3 | 12.16 | 15.43 | 46.29 |  | 0
21.02.03.23 | INTERRUPTOR PARALELO 2 SEÇÕES, NA COR BRANCA, LINHA PIAL PLUS, 250V,10A, PARA CAIXA 2"X4" COM PLACA UM POSTO HORIZONTAL (COMPLETA COM EXCEÇÃO DA CAIXA)REF:PIAL LEGRAND OU EQUIVALENTE | UND | 10 | 29.93 | 37.99 | 379.9 |  | 0
21.02.03.24 | INTERRUPTOR PARALELO 3 SECÕES, NA COR BRANCA, LINHA PIAL PLUS, 250V,10A, PARA CAIXA 2"X4" COM PLACA UM POSTO HORIZONTAL (COMPLETA COM EXCEÇÃO DA CAIXA)REF:PIAL LEGRAND OU EQUIVALENTE | UND | 3 | 25.79 | 32.74 | 98.22 |  | 0
21.02.03.25 | UMA TOMADA 2P+T PADRÃO BRASILEIRO, P/ CAIXA 2"X4", COM PLACA, NA COR BRANCA, 127V, 20A, LINHA PIAL PLUS-REF: PIAL LEGRAND OU EQUIVALENTE | UND | 145 | 22.81 | 28.95 | 4197.75 |  | 0
21.02.03.26 | DUAS TOMADAS 2P+T PADRÃO BRASILEIRO,PARA CAIXA 2"X4",COM PLACA, NA COR BRANCA, 127V, 20A, LINHA PIAL PLUS-REF: PIAL LEGRAND OU EQUIVALENTE | UND | 68 | 20.22 | 25.67 | 1745.56 |  | 0
21.02.03.27 | UMA TOMADA 2P+T PADRÃO BRASILEIRO,PARA CAIXA 2"X4",COM PLACA, UMA NA COR VERMELHA 220V, 20A, LINHA PIAL PLUS-REF: PIAL LEGRAND OU EQUIVALENTE | UND | 3 | 22.81 | 28.95 | 86.85 |  | 0
CAIXA DE PASSAGEM ESTAMPADA, TIPO EMBUTIR, FABRICADA EM CHAPA DE AÇO BITOLA 18 MSG, COM ORELHAS, PARA FIXAÇÃO DE EQUIPAMENTOS, NAS SEGUINTE DIMENSÕES:(REF.: PASCOAL THOMEU OU EQUIVALENTE)
21.02.03.28 | 2"X4" | PÇ | 378 | 4.64 | 5.89 | 2226.42 |  | 0
21.02.03.29 | 4"X4" | PÇ | 2 | 5.38 | 6.83 | 13.66 |  | 0
21.02.03.30 | 20X20CM | PÇ | 1 | 18.78 | 23.84 | 23.84 |  | 0
21.02.03.31 | CAIXA DE ALVENARIA,DIMENSÕES 40X40X50CM | PÇ | 1 | 176.87 | 224.5 | 224.5 |  | 0
FIO DE COBRE, CLASSE DE TENSÃO 750V ISOLAÇÃO EM PVC NÃO PROPAGANTE DE CHAMADAS, TEMPERATURA EM REGIME CONTÍNUO 90°C, REF: PRYSMIAN, TIPO AFUMEX, OU EQUIVALENTE, NAS SEÇOES:
21.02.03.32 | #2,5 MM² | M | 22500 | 2.1 | 2.67 | 60075 |  | 0
21.02.03.33 | #4,0 MM² | M | 50 | 3.03 | 3.85 | 192.5 |  | 0
21.02.03.34 | #6,0 MM² | M | 280 | 4.05 | 5.14 | 1439.2 |  | 0
CABO DE COBRE, CLASSE DE TENSÃO 0,6/1,0KV, ISOLAÇÃO EM EPR NÃO PROPAGANTE DE CHAMAS, TEMPERATURA EM REGIME CONTÍNUO 90°C, NA SEÇÃO-REF: PRYSMIAN, TIPO AFUMEX, OU EQUIVALENTE
21.02.03.35 | #10MM² | M | 300 | 5.81 | 7.37 | 2211 |  | 0
21.02.03.36 | #16MM² | M | 950 | 8 | 10.15 | 9642.5 |  | 0
21.02.03.37 | #25MM² | M | 150 | 11.43 | 14.51 | 2176.5 |  | 0
21.02.03.38 | #35MM² | M | 130 | 15.48 | 19.65 | 2554.5 |  | 0
21.02.03.39 | #70MM² | M | 65 | 28.5 | 36.18 | 2351.7 |  | 0
21.02.03.40 | #120MM² | M | 300 | 44.85 | 56.93 | 17079 |  | 0
21.02.03.41 | #150MM² | M | 520 | 55.92 | 70.98 | 36909.6 |  | 0
21.02.03.42 | #240MM² | M | 320 | 88.94 | 112.89 | 36124.8 |  | 0
21.02.03.43 | CAIXA DE PISO PADRÃO CEMIG,TIPO ZC | PÇ | 1 | 257.65 | 327.04 | 327.04 |  | 0
CAIXA DE PASSAGEM OU LIGAÇÃO, TIPO CONDULETE, Ø 1",(REF.: WETZEL OU EQUIVALENTE) TIPO:
21.02.03.44 | "T" | PÇ | 6 | 14.1 | 17.9 | 107.4 |  | 0
21.02.03.45 | "L" | PÇ | 1 | 16.36 | 20.77 | 20.77 |  | 0
21.02.03.46 | "X" | PÇ | 2 | 17.99 | 22.83 | 45.66 |  | 0
21.02.03.47 | CABO DE COBRE NÚ,SEÇÃO #16,0MM² | M | 15 | 8.58 | 10.89 | 163.35 |  | 0
21.02.03.48 | MANILHA DE BARRO Ø300X600MM,COM TAMPA DE FERRO FUNDIDO | PÇ | 33 | 12 | 15.23 | 502.59 |  | 0
21.02.03.49 | HASTE DE ATERRAMENTO TIPO CANTONEIRA 25X25X5MM,2,40M | PÇ | 3 | 29.1 | 36.94 | 110.82 |  | 0
21.02.03.50 | ALARME CAMPAINHA SEM FIO COM INDICADOR DE BATERIA/ PILHA COM CARGA, REF.: FORCELINE | PÇ | 26 | 74.56 | 94.64 | 2460.64 |  | 0
21.02.04 | SPDA / ATERRAMENTO
21.02.04.01 | CABO DE COBRE NÚ,SEÇÃO #35,0MM² REF. PRYSMIAN OU EQUIVALENTE | M | 760 | 17.56 | 22.29 | 16940.4 |  | 0
21.02.04.02 | CABO DE COBRE NÚ,SEÇÃO #50,0MM² REF. PRYSMIAN OU EQUIVALENTE | M | 104 | 23.74 | 30.13 | 3133.52 |  | 0
21.02.04.03 | CABO DE COBRE NÚ,SEÇÃO #70,0MM² REF. PRYSMIAN OU EQUIVALENTE | M | 450 | 32.26 | 40.95 | 18427.5 |  | 0
21.02.04.04 | MANILHA DE BARRO Ø300X600MM,COM TAMPA DE FERRO FUNDIDO-REF. TERMOTÉCNICA OU EQUIVALENTE | PÇ | 24 | 12 | 15.23 | 365.52 |  | 0
21.02.04.05 | HASTE DE ATERRAMENTO COBREADA,DIMENSÕES Ø3/8"X 3000MMREF. TERMOTÉCNICA OU EQUIVALENTE | PÇ | 24 | 29.1 | 36.94 | 886.56 |  | 0
21.02.04.06 | MOLDE PARA SOLDA EXOTÉRMICA REF. TERMOTÉCNICA OU EQUIVALENTE | PÇ | 46 | 125.75 | 159.61 | 7342.06 |  | 0
21.02.04.07 | TERMINAL ÁEREO,H=350MM REF. TERMOTÉCNICA OU EQUIVALENTE | PÇ | 62 | 19 | 24.12 | 1495.44 |  | 0
21.02.04.08 | CAIXA DE EQUALIZAÇÃO,DIMENSÕES 200X200X120MM #70,0MM² - #70,0MM² REF. TERMOTÉCNICA OU EQUIVALENTE | PÇ | 9 | 199.49 | 253.21 | 2278.89 |  | 0
21.02.04.09 | TERMINAL PARA CABO DE COBRE NÚ,SEÇÃO #50,0MM² REF. TERMOTÉCNICA OU EQUIVALENTE | PÇ | 9 | 14.5 | 18.4 | 165.6 |  | 0
21.02.04.10 | TERMINAL PARA CABO DE COBRE NÚ,SEÇÃO #16,0MM² REF. TERMOTÉCNICA OU EQUIVALENTE | M | 27 | 10 | 12.69 | 342.63 |  | 0
21.02.04.11 | BARRA DE FERRO(REEBAR),Ø3/8"-REF. TERMOTÉCNICA OU EQUIVALENTE | M | 230 | 21.67 | 27.51 | 6327.3 |  | 0
21.02.04.12 | PRESILHA PARA CABO DE COBRE #35MM²-REF. TERMOTÉCNICA OU EQUIVALENTE | M | 760 | 0.62 | 0.79 | 600.4 |  | 0
21.02.04.13 | BARRA CHATA DE ALUMINIO 5/8X1/8" | M | 120 | 11.62 | 14.75 | 1770 |  | 0
21.03 | LUMINARIAS
21.03.01 | LUMINÁRIA COM 4 LÂMPADAS FLUORESCENTES DE 16W/127V, TIPO EMBUTIR NO FORRO REF: MODELO 2003 DA ITAIM OU EQUIVALENTE | UNID | 195 | 214.21 | 271.9 | 53020.5 |  | 0
21.03.02 | LUMINÁRIA COM 4 LÂMPADAS FLUORESCENTES DE 16W/127V, TIPO SOBREPOR REF: MODELO 3581 DA ITAIM OU EQUIVALENTE | UNID | 77 | 217.21 | 275.7 | 21228.9 |  | 0
21.03.03 | LUMINÁRIA DE EMBUTIR, PARA DUAS LÂMPADAS MINI FLUORESCENTE DE 26W, 127V, INSTALADA EM EMBUTIDA NO FORRO REF: MODELO BARTYRA DA ITAIM OU EQUIVALENTE | UNID | 108 | 187.21 | 237.63 | 25664.04 |  | 0
21.03.04 | LUMINÁRIA COM 2 LÂMPADAS MINI FLUORESCENTES DE 26W/127V, TIPO SOBREPOR, INSTALADA NO TETO REF: MODELO TURMALINA DA ITAIM OU EQUIVALENTE | UNID | 44 | 199.21 | 252.86 | 11125.84 |  | 0
21.03.05 | LUMINÁRIA COM 2 LÂMPADAS FLUORESCENTES DE 32W/127V,INSTALAÇÃO SOBREPOR REF: MODELO 3790 DA ITAIM OU EQUIVALENTE | UNID | 552 | 178.21 | 226.2 | 124862.4 |  | 0
21.03.06 | LUMINÁRIA COM 2 LÂMPADAS FLUORESCENTES DE 16W/127V, INSTALAÇÃO SOBREPOR REF: MODELO 3790 DA ITAIM OU EQUIVALENTE | UNID | 32 | 114.21 | 144.97 | 4639.04 |  | 0
21.03.07 | LUMINÁRIA TIPO ARANDELA, PARA UMA LÂMPADA MINIFLUORESCENTE DE 26W/127V INSTALADA NO TETO REF: MODELO CONCHA DA ITAIM OU EQUIVALENTE | UNID | 32 | 274.21 | 348.05 | 11137.6 |  | 0
21.03.08 | LUMINÁRIA TIPO KIT JARDIM, PARA LÂMPADA DE 100W, 127V REF: MODELO CRETA DA ITAIM OU EQUIVALENTE | UNID | 8 | 329.21 | 417.87 | 3342.96 |  | 0
21.03.09 | LUMINÁRIA CIRCULAR DE EMBUTIR NO PISO P/ UMA LÂMPADA DE 100W,127V REF: MODELO MAMBORÉ DA ITAIM OU EQUIVALENTE | UNID | 43 | 414.21 | 525.76 | 22607.68 |  | 0
21.04 | ELETRICA AR CONDICIONADO
CABOS
21.04.01 | CABO AFUMEX MULTIPOLAR, 1 CONDUTOR, 0.6/1KV # 25 MM2, REF.: PRYSMIAN OU EQUIVALENTE | M | 45 | 11.43 | 14.51 | 652.95 |  | 0
21.04.02 | CABO AFUMEX UNIPOLAR, 1 CONDUTOR, 0.6/1KV # 16 MM2, REF.: PRYSMIAN OU EQUIVALENTE | M | 15 | 8 | 10.15 | 152.25 |  | 0
21.04.03 | CABO AFUMEX UNIPOLAR, 1 CONDUTOR, 0.6/1KV # 10 MM2, REF.: PRYSMIAN OU EQUIVALENTE | M | 48 | 5.81 | 7.37 | 353.76 |  | 0
21.04.04 | CABO AFUMEX UNIPOLAR, 1 CONDUTOR, 0.6/1KV # 2,5 MM2, REF.: PRYSMIAN OU EQUIVALENTE | M | 192 | 2.42 | 3.07 | 589.44 |  | 0
ELETRODUTOS
21.04.05 | ELETRODUTO EM FERRO GALVANIZADO LINHA PESADA DIÂMETRO = 1 1/4" | M | 15 | 23.09 | 29.31 | 439.65 |  | 0
21.04.06 | ELETRODUTO EM FERRO GALVANIZADO LINHA PESADA DIÂMETRO = 3/4" | M | 40 | 20.68 | 26.25 | 1050 |  | 0
21.05 | RACK
21.05.01 | R1 - RACK EM CHAPA METÁLICA 44"U",COM VISOR EM ACRÍLICO, CHAVE TIPO YALE FORNECIDO COM OS SEGUINTES EQUIPAMENTOS :PATCH PANEL 19" PARA 48 RJ-45 - 02UN, SWICHT 48 PORTAS RJ-45 - 01UNORGANIZADOR 2 U, 19" - 10UN, RÉGUA DE ALIMENTAÇÃO ELÉTRICA DE 6 TOMADAS,19" - 01UN, DISTRIBUIDOR ÓTICO-01 UN, BLOCO COOK 100PARES-01UN, PATCH CORD 2M COM 2 CONECTORES RJ-45 NAS PONTAS - 82UN, OBS.: TODOS OS EQUIPAMENTOS SÃO NA CATEGORIA 6AREF.: FURUKAWA OU EQUIVALENTE | UND | 1 | 12907.87 | 16383.96 | 16383.96 |  | 0
21.05.02 | R2 - RACK 1º PAVTO, RACK EM CHAPA METÁLICA 44"U", COM VISOR EM ACRÍLICO, CHAVE TIPO YALE FORNECIDO COM OS SEGUINTES EQUIPAMENTOS: PATCH PANEL 19" PARA 48 RJ-45 - 01UN, SWICHT 24 PORTAS RJ-45 - 01UN, ORGANIZADOR 2 U, 19" - 10UN, RÉGUA DE ALIMENTAÇÃO ELÉTRICA DE 6 TOMADAS, 19" - 01UN, DISTRIBUIDOR ÓTICO-01 UN, BLOCO COOK 100 PARES-01UN, PATCH CORD 2M COM 2 CONECTORES RJ-45 NAS PONTAS - 36UN, OBS.: TODOS OS EQUIPAMENTOS SÃO NA CATEGORIA 6A, REF.: FURUKAWA OU EQUIVALENTE | UND | 1 | 7463.75 | 9473.74 | 9473.74 |  | 0
21.05.03 | R3 - RACK 2º PAVTO, RACK EM CHAPA METÁLICA 44"U", COM VISOR EM ACRÍLICO, CHAVE TIPO YALE FORNECIDO COM OS SEGUINTES EQUIPAMENTOS: PATCH PANEL 19" PARA 24 RJ-45 - 01UN, SWICHT 24 PORTAS RJ-45 - 01UN, ORGANIZADOR 2 U, 19" - 10UN, RÉGUA DE ALIMENTAÇÃO ELÉTRICA DE 6 TOMADAS, 19" - 01UN, DISTRIBUIDOR ÓTICO-01 UN, BLOCO COOK 100 PARES-01UN, PATCH CORD 2M COM 2 CONECTORES RJ-45 NAS PONTAS - 15UN, OBS.: TODOS OS EQUIPAMENTOS SÃO NA CATEGORIA 6A, REF.: FURUKAWA OU EQUIVALENTE | UND | 1 | 5230.98 | 6639.68 | 6639.68 |  | 0
21.05.04 | R4 - RACK 3º PAVTO, CENTRAL DE SUPERVISÃO E AUTOMAÇÃO PREDIAL, INSTALADA EM COMPUTADOR PROFISSIONAL, C/ HARDWARE E SOFTWARE, COM CAPACIDADE PARA SUPERVISIONAR E CONTROLAR NO MINIMO: 416 ENTRADAS DIGITAIS, 416 SAIDAS DIGITAIS, 320 SINAIS ANALOGICOS 11 UNIDADES REMOTAS COM OS SEGUINTES EQUIPAMENTOS: 02 CONTROLADORES LOGICO PROGRAMAVEIS MASTER 02 SWITCH ETHERNET INDUSTRIAL, 02 ESTAÇÕES DE TRABALHO COM MONITOR DE 32"01 IMPRESSORA A LASER COLORIDA, CABOS DE COBRE E FIBRA OTICA E MISCELANEAS, CONFORME DIAGRAMA DE BLOCOS MOSTRADO NO PROJETO, REF.: SIEMENS,ALTUS, SCHNEIDER OU EQUIVALENTE | UND | 1 | 14201 | 18025.33 | 18025.33 |  | 0
21.05.05 | R5 - CENTRAL DE CONTROLE DE ACESSO, INSTALADO EM COMPUTADOR PESSOAL, C/ HARDWARE E SOFTWARE, COM OS SEGUINTES EQUIPAMENTOS; LEITORA DE CARTÃO BIOMÉTRICA COM REGISTRO DE ENTRADA, LEITORA DE CARTÃO BIOMÉTRICA COM REGISTRO DE SAÍDA, FECHADURA ELETROMAGNÉTICA PARA PORTAS, CONTATO DE PORTA, BOTÃO DE DESTRAVE, CONTROLADORA PARA 8 EQUIPAMENTOS, AUTOMAÇÃO - CFTV/CATV/SOM | UND | 1 | 29762.11 | 37777.05 | 37777.05 |  | 0
AUTOMAÇÃO - CFTV/CATV/SOM
21.05.06 | R6 - SISTEMA DE CFTV, PADRÃO IP, INSTALADO EM COMPUTADOR PESSOAL, C/ HARDWARE E SOFTWARE, COM OS SEGUINTES EQUIPAMENTOS; CÂMERA DE VÍDEO, FIXA, PARA USO INTERNO, ALCANCE DE 20,0M, CÂMERA DE VÍDEO, MOVEL, DOMUS, PARA USO INTERNO, ALCANCE 20,0M, CÂMERA DE VÍDEO, MOVEL, DOMUS, PARA USO INTERNO, ALCANCE 30,0M, GRAVADOR DIGITAL DE IMAGEM COM HD DE 1TB, NO BREAK DE 1,0KVA | UND | 1 | 8478.31 | 10761.52 | 10761.52 |  | 0
| TOTAL DO ITEM |  |  |  |  | 1074877.29 |  | 0
22.00 | INSTALAÇÃO DE AR CONDICIONADO
ACESSÓRIOS PARA CAPTAÇÃO E INSUFLAMENTO DE AR FORNECIMENTO E INSTALAÇÃO
22.01 | VENEZIANA EM ALUMÍNIO MODELO AWG L=385, H=330 (REF.: TROX OU EQUIVALENTE) | UN. | 15 | 127.29 | 161.57 | 2423.55 |  | 0
22.02 | DIFUSOR EM ALUMÍNIO, DUAS VIAS, COM REGISTRO, MODELO ADQ-2/AG, L= 871, H = 264 (REF.: TROX OU EQUIVALENTE) | UN. | 3 | 304.18 | 386.1 | 1158.3 |  | 0
22.03 | DAMPER CORTA FOGO CIRCULAR MODELO TNR-FBR-90 DIÂMETRO NOMINAL =315 (REF.: TROX OU EQUIVALENTE) | UN. | 1 | 1892.39 | 2402.01 | 2402.01 |  | 0
22.04 | GRELHA EM ALUMÍNIO PARA PORTA COM CONTRA MOLDURA L = 1225, H = 525 (REF.: TROX OU EQUIVALENTE) | UN. | 1 | 576.46 | 731.7 | 731.7 |  | 0
22.05 | GRELHA EM ALUMÍNIO PARA PORTA COM CONTRA MOLDURA MODELO AGS-T L = 425, H = 225 (REF.: TROX OU EQUIVALENTE) | UN. | 37 | 122.14 | 155.03 | 5736.11 |  | 0
22.06 | GRELHA EM ALUMÍNIO , COM REGISTRO MODELO AR-AG , L = 225, H = 125 (REF.: TROX OU EQUIVALENTE) | UN. | 18 | 76.62 | 97.25 | 1750.5 |  | 0
22.07 | GRELHA EM ALUMÍNIO , COM REGISTRO MODELO AR-AG , L = 625, H = 325 (REF.: TROX OU EQUIVALENTE) | UN. | 3 | 237.46 | 301.41 | 904.23 |  | 0
FORNECIMENTO E INSTALAÇÃO DE REDE DE DUTOS COM ISOLAMENTO EXTERNO, FIXAÇÃO, ETC.
22.08 | -CHAPA # 26 | KG | 1154 | 19.11 | 24.26 | 27996.04 |  | 0
22.09 | -CHAPA # 24 | KG | 221 | 19.11 | 24.26 | 5361.46 |  | 0
22.10 | -CHAPA EM AÇO INOX 304, # 18 | KG | 230 | 371.33 | 471.33 | 108405.9 |  | 0
22.11 | COIFA EM AÇO INOX-304, ESCOVADO, COM FILTROS DE REMOVÍVEIS, CALHA COLETORA DE GORDURA COM BUJÃO, ESTRUTURA, PARA DIMENSÕES VER PROJETO | UND | 1 | 2303.91 | 2924.35 | 2924.35 |  | 0
| TOTAL DO ITEM |  |  |  |  | 159794.15 |  | 0
23.00 | INSTALAÇÕES HIDRÁULICAS E SANITÁRIAS
TUBO DE PVC RÍGIDO PARA ESGOTOS, EM PEÇAS DE 6,0 M. REF.: TIGRE, AMANCO OU EQUIVALENTE
23.01 | Ø 100 MM | M | 336 | 36.57 | 46.42 | 15597.12 |  | 0
23.02 | Ø 75 MM | M | 66 | 34.28 | 43.51 | 2871.66 |  | 0
23.03 | Ø 50 MM | M | 144 | 25.03 | 31.77 | 4574.88 |  | 0
23.04 | Ø 40 MM | M | 78 | 18.62 | 23.63 | 1843.14 |  | 0
CAIXA DE INSPEÇÃO PARA ESGOTOS, EM ALVENARIA,DIMENSÕES;
23.05 | 80CM X 80CM | UN | 7 | 404.63 | 513.6 | 3595.2 |  | 0
23.06 | 60CM X 60CM | UN | 1 | 239.55 | 304.06 | 304.06 |  | 0
23.07 | CAIXA DE GORDURA, EM ALVENARIA,DIMENSÕES 68CM X 50CM | UN | 7 | 353.7 | 448.95 | 3142.65 |  | 0
CAIXA SINFONADA REF.: TIGRE, AMANCO OU EQUIVALENTE
23.08 | 100X100X50MM | PÇ | 36 | 31.04 | 39.4 | 1418.4 |  | 0
23.09 | TAMPA CEGA 100X100MM | PÇ | 9 | 20.4 | 25.89 | 233.01 |  | 0
23.10 | RALO SECO 100X40MM, COMPLETO | PÇ | 3 | 15.01 | 19.05 | 57.15 |  | 0
ÁGUA PLUVIAL
TUBO DE PVC RÍGIDO PARA ÁGUAS PLUVIAIS, EM PEÇAS DE 6,0 M. REF.: TIGRE, AMANCO OU EQUIVALENTE
23.11 | Ø 200 MM | PÇ | 13 | 50.06 | 63.54 | 826.02 |  | 0
23.12 | Ø 150 MM | PÇ | 27 | 37.57 | 47.69 | 1287.63 |  | 0
23.13 | Ø 100 MM | PÇ | 39 | 36.57 | 46.42 | 1810.38 |  | 0
23.14 | CAIXA DE PASSAGEM PARA ÁGUAS PLUVIAIS, EM ALVENARIA, COM GRELHA METÁLICA,DIMENSÕES 80CM X80CM | UN | 9 | 414.17 | 525.71 | 4731.39 |  | 0
23.15 | CAIXA DE PASSAGEM PARA ÁGUAS PLUVIAIS, EM ALVENARIA, COM GRELHA METÁLICA,DIMENSÕES 60CM X60CM | UN | 5 | 291.84 | 370.43 | 1852.15 |  | 0
23.16 | GRELHA METALICA PARA TELHADO 150MM X 150MM REF.: TIGRE, AMANCO OU EQUIVALENTE | PÇ | 23 | 40.69 | 51.65 | 1187.95 |  | 0
23.17 | GRELHA PARA TELHADO, 100MM X Ø100MM REF.: TIGRE, AMANCO OU EQUIVALENTE | PÇ | 10 | 31.21 | 39.61 | 396.1 |  | 0
DRENO DE AR CONDICIONADO
TUBO DE PVC RÍGIDO, TIPO ÁGUA, SOLDÁVEL, FORNECIDO EM PEÇAS DE 6,0M. REF.: AMANCO, TIGRE OU EQUIVALENTE
23.18 | D 50 MM | PÇ | 2 | 26.16 | 33.2 | 66.4 |  | 0
23.19 | D 40 MM | PÇ | 5 | 22.16 | 28.13 | 140.65 |  | 0
23.20 | D 25 MM | PÇ | 33 | 13 | 16.5 | 544.5 |  | 0
ÁGUA POTAVEL
ÁGUA FRIA (LINHA SOLDÁVEL), COR MARRON
TUBO DE PVC RÍGIDO, TIPO ÁGUA, SOLDÁVEL, FORNECIDO EM PEÇAS DE 6,0M. REF.: AMANCO, TIGRE OU EQUIVALENTE
23.21 | D 75 MM | PÇ | 4 | 44.69 | 56.73 | 226.92 |  | 0
23.22 | D 60 MM | PÇ | 11 | 35.19 | 44.67 | 491.37 |  | 0
23.23 | D 50 MM | PÇ | 35 | 26.16 | 33.2 | 1162 |  | 0
23.24 | D 32 MM | PÇ | 12 | 17.74 | 22.52 | 270.24 |  | 0
23.25 | D 25 MM | PÇ | 42 | 13 | 16.5 | 693 |  | 0
METAIS HIDRÁULICOS REF.: DECA, DOCOL OU EQUIVALENTE
23.26 | REGISTRO DE GAVETA COM ACABAMENTO CROMADO,Ø11/2" | PÇ | 16 | 126.66 | 160.77 | 2572.32 |  | 0
23.27 | REGISTRO DE GAVETA COM ACABAMENTO CROMADO,Ø3/4" | PÇ | 23 | 72.93 | 92.57 | 2129.11 |  | 0
REGISTRO DE GAVETA SEM ACABAMENTO,BRUTO,DIÂMETROS;
23.28 | Ø2.1/2" | PÇ | 4 | 215.32 | 273.31 | 1093.24 |  | 0
23.29 | Ø2" | PÇ | 7 | 110.99 | 140.88 | 986.16 |  | 0
23.30 | Ø1" | PÇ | 60 | 50.74 | 64.4 | 3864 |  | 0
23.31 | Ø3/4" | PÇ | 8 | 36.86 | 46.79 | 374.32 |  | 0
23.32 | VÁLVULA PARA LAVATÓRIO Ø 7/8" | PÇ | 39 | 24.65 | 31.29 | 1220.31 |  | 0
23.33 | VÁLVULA PARA TANQUE.Ø 1 1/4" | PÇ | 6 | 27.94 | 35.46 | 212.76 |  | 0
23.34 | TORNEIRA PARA LAVATÓRIO DE MESA - DOCOL PRESMATIC COMPACT COD: 17160606 | PÇ | 39 | 180.45 | 229.05 | 8932.95 |  | 0
23.35 | VÁLVULA PARA PIA,Ø31/2" | PÇ | 3 | 41.43 | 52.59 | 157.77 |  | 0
23.36 | TORNEIRA PARA TANQUE | PÇ | 3 | 27.07 | 34.36 | 103.08 |  | 0
23.37 | TORNEIRA DE LIMPEZA GERAL - STANDARD 1152- C39 - DECA | PÇ | 3 | 69.93 | 88.76 | 266.28 |  | 0
23.38 | TORNEIRA DE MESA PARA COZINHA. REF: DECA ASPEN 1167.C35 | PÇ | 2 | 153.07 | 194.29 | 388.58 |  | 0
23.39 | SIFÃO METÁLICO PARA LAVATÓRIO E TANQUE | PÇ | 45 | 93.96 | 119.26 | 5366.7 |  | 0
23.40 | SIFÃO METÁLICO PARA PIA | PÇ | 5 | 62.61 | 79.47 | 397.35 |  | 0
23.41 | VÁLVULA DOCOL E ACABAMENTO PARA VÁLVULA DE DESCARGA BENEFIT CÓDIGO - 00184906, DA DOCOL OU EQUIVALENTE - I.S. ACESSÍVEL | PÇ | 16 | 391.86 | 497.39 | 7958.24 |  | 0
23.42 | ENGATE FLEXÍVEL METÁLICO,Ø1/2" | PÇ | 64 | 24.45 | 31.03 | 1985.92 |  | 0
23.43 | ADAPTADOR SOLDÁVEL,COM ROSCA E BOLSA,Ø3",PARA CAIXA D'AGUA | PÇ | 3 | 188.45 | 239.2 | 717.6 |  | 0
23.44 | ADAPTADOR SOLDÁVEL,COM ROSCA E BOLSA,Ø11/2",PARA CAIXA D'AGUA | PÇ | 6 | 33.16 | 42.09 | 252.54 |  | 0
LOUÇAS SANITÁRIAS E EQUIPAMENTOS REF.: DECA,DOCOL OU EQUIVALENTE
23.45 | BACIA SANITÁRIA ACESSÍVEL EM COR BRANCO GELO(LINHA CONFORTO, REF.:P51 DECA OU SIMILAR) | PÇ | 16 | 530.77 | 673.71 | 10779.36 |  | 0
23.46 | ASSENTO EM MDF PARA BACIA VOGUE PLUS | PÇ | 16 | 94.47 | 119.91 | 1918.56 |  | 0
23.47 | BACIA SANITÁRIA CONVENCIONAL COM CAIXA ACOPLADA COR BRANCA LINHA VOGUE PLUS REF:P510 DA DECA OU EQUIVALENTE | PÇ | 23 | 710.59 | 901.95 | 20744.85 |  | 0
23.48 | CUBA INOX RETANGULAR SIMPLESACABAMENTO POLIDO DIM: 340X340X140MM.REF. TRAMONTINA 94052 - OU SIMILAR; | PÇ | 5 | 194.01 | 246.26 | 1231.3 |  | 0
23.49 | CUBA DE SEMI-ENCAIXE CILÍNDRICA. REF.:DECA L.903 | PÇ | 3 | 640.82 | 813.39 | 2440.17 |  | 0
23.50 | LAVATÓRIO DE EMBUTIR EM LOUÇA, NA COR BRANCO-GELO, DIM. ELIPSE 33X44 CM (REF.: DECA L37 OU SIMILAR); | PÇ | 20 | 128.45 | 163.04 | 3260.8 |  | 0
23.51 | LAVATÓRIO DE CANTO DECA L101 17 - IZY- OU EQUIVALENTE COM | PÇ | 16 | 162.5 | 206.26 | 3300.16 |  | 0
23.52 | DUCHA HIGIÊNCIA COM REGISTRO E DERIVAÇÃO (REF.: DECA TARGA OU SIMILAR); 1984-C40CR | PÇ | 21 | 259.22 | 329.03 | 6909.63 |  | 0
23.53 | TANQUE P - REF: 51263 - CELITE COR BRANCO OU SIMILAR | PÇ | 6 | 254.23 | 322.69 | 1936.14 |  | 0
23.54 | BEBEDOURO DE PRESSÃO IBBL MODELO BDF 300. INSTALAÇÕES CONFORME O MANUAL DO FABRICANTE, ATENDENDO AS NORMAS DE ACESSIBILIDADE. | PÇ | 4 | 2092.05 | 2655.44 | 10621.76 |  | 0
23.55 | BARRA DE APOIO EM INOX DIÂM. 31.75 REF: TB100 TUBONOX OU SIMILAR COM 80 CM | PÇ | 31 | 266.44 | 338.19 | 10483.89 |  | 0
23.56 | BARRA DE APOIO HORIZONTAL PARA LAVATÓRIO EM AÇO INOXIDÁVEL ESCOVADO. SOLDADA EM CHAPA DE AÇO E=3MM, Ø=32MM, FUROS PARA PASSAGEM DOS PARAFUSOS Ø=7MM, FIXADO NA ALVENARIA COM PARAFUSOS Ø=10MM, FIXAÇÃO COM PARABOLT NO SENTIDO PERPENDICULAR DA EXTENSÃO DA BARRA | PÇ | 16 | 315.24 | 400.13 | 6402.08 |  | 0
23.57 | CABIDE METÁLICO CROMADO REF: 2060 C40 LINHA TARGA DA DECA OU EQUIVALENTE H=90CM. | PÇ | 36 | 78.12 | 99.16 | 3569.76 |  | 0
23.58 | PORTA OBJETOS - PRATELEIRA IZY CÓDICO 2030 C37. H=90CM | PÇ | 16 | 299.46 | 380.1 | 6081.6 |  | 0
23.59 | DIVERSOS | 0 | 0 | 0 | 0 | 0 |  | 0
23.60 | CAVALETE PARA HIDROMETRO Ø3/4" | PÇ | 2 | 290.75 | 369.05 | 738.1 |  | 0
23.61 | TORNEIRA BOIA Ø3/4" | PÇ | 8 | 48.79 | 61.93 | 495.44 |  | 0
IRRIGAÇÃO
TUBO DE PVC RÍGIDO, TIPO ÁGUA, SOLDÁVEL, FORNECIDO EM PEÇAS DE 6,0M. REF.: AMANCO, TIGRE OU EQUIVALENTE
23.62 | D 25 MM | M | 6 | 13 | 16.5 | 99 |  | 0
23.63 | D 60 MM | M | 294 | 35.19 | 44.67 | 13132.98 |  | 0
REGISTRO DE GAVETA SEM ACABAMENTO,BRUTO,DIÂMETROS;
23.64 | Ø2" | PÇ | 2 | 110.99 | 140.88 | 281.76 |  | 0
VALVULA DE RETENÇÃO MARROM PVC, NOS DIÂMETROS COMERCIAIS:
23.65 | Ø2" | PÇ | 1 | 85.68 | 108.75 | 108.75 |  | 0
BOIA REGULADORA DE NÍVEL
23.66 | TORNEIRA BOIA Ø3/4" | PÇ | 1 | 48.79 | 61.93 | 61.93 |  | 0
BOMBAS SUBMERSÍVEIS
23.67 | BOMBA SUBMERSIVEL Q = 15,0M3/H , HM = 22,0MCA , P = 3CV | PÇ | 1 | 4044.57 | 5133.77 | 5133.77 |  | 0
23.68 | BOMBA SUBMERSIVEL Q = 5,0M3/H , HM = 5,0MCA , P = 1CV | PÇ | 1 | 1348.19 | 1711.26 | 1711.26 |  | 0
| TOTAL DO ITEM |  |  |  |  | 199746.25 |  | 0
24.00 | INSTALAÇÕES DE COMBATE A INCÊNDIOS
24.01 | TUBO DE AÇO CARBONO COM COSTURA, CLASSE LEVE, SOLDÁVEL , REF.: SIPEC OU EQUIVALENTE, DIAMETROS: Ø 63 MM (21/2") | M | 210 | 128.38 | 162.95 | 34219.5 |  | 0
24.02 | REGISTRO GLOBO ANGULAR ( 45º ) PARA HIDRANTE INTERNO,EXTERNO E RECALQUE, Ø 63 MM (21/2") REF.: NIAGARA OU EQUIVALENTE | PÇ | 19 | 142.96 | 181.46 | 3447.74 |  | 0
24.03 | ADAPTADOR DE ROSCA 5 FIOS X ENGATE RÁPIDO (STORZ)Ø 63 X 40 MM (21/2" X 1.1/2")REF.: KIDDE OU EQUIVALENTE | PÇ | 16 | 31.71 | 40.25 | 644 |  | 0
24.04 | MANGUEIRA PARA INCÊNDIO DE FIBRA SINTÉTICA, BRANCA, COM REVESTIMENTO INTERNO DE BORRACHA, COM AS RESPECTIVAS UNIÕES, TIPO STORZ DE Ø 40 MM EM DOIS LANCES DE 15 M CADA, CLASSE 2.Ø 40 MM,REF.: SINTEX - INDUSTRIAL DA KIDDE OU EQUIVALENTE | UN | 16 | 423 | 536.91 | 8590.56 |  | 0
24.05 | CHAVE DE UNIÃO PARA CONEXÃO STORZ, DIÂMETRO Ø 1 1/2" X 2 1/2"REF.: KIDDE OU EQUIVALENTE | UN | 16 | 9.17 | 11.64 | 186.24 |  | 0
24.06 | ESGUICHO TIPO AGULHETA, JUNTA DE UNIÃO DE ENGATE RÁPIDO (STORZ).Ø 40 MM COM REQUINTE DE Ø 19 MMREF.: KIDDE OU EQUIVALENTE | PÇ | 16 | 80.02 | 101.57 | 1625.12 |  | 0
24.07 | ABRIGO PARA HIDRANTE INTERNO E EXTERNO, TIPO EMBUTIR, CONFECCIONADO EM CHAPA FINA, PINTADO NA COR VERMELHA, CONTENDO VISOR DE VIDROCOM INSCRIÇÃO "INCÊNDIO" E CESTO BASCULANTE PARA MANGUEIRAS. (90 X 60 X 17 ) CM - A X L X PREF.: KIDDE OU EQUIVALENTE | PÇ | 16 | 219.64 | 278.79 | 4460.64 |  | 0
24.08 | TAMPA EM FERRO PARA HIDRANTE DE RECALQUE, DE PASSEIO, PINTADA EM ESMALTE SINTÉTICO VERMELHO.REF.: KIDDE OU EQUIVALENTE | UN | 3 | 420.82 | 534.15 | 1602.45 |  | 0
24.09 | CENTRAL DE ALARME DE INCÊNDIO,LINHA INDUSTRIAL ENDEREÇÁVEL,PARA 60 ACIONADORES, 60 SINALIZADORES VISUAL E SONORO.REF.: ENGESUL OU EQUIVALENTE | UN | 1 | 2541.12 | 3225.44 | 3225.44 |  | 0
24.10 | EXTINTOR DE INCÊNDIO MANUAL, AGENTE EXTINTOR FOSFATO MONOAMÔNICO, CAPACIDADE PARA 2,30 KG, FABRICADO DE ACORDO COM A ABNT.REF.: KIDDE OU EQUIVALENTE | PÇ | 44 | 488.99 | 620.68 | 27309.92 |  | 0
24.11 | ACIONADOR MANUAL,TIPO QUEBRA VIDRO,NA COR VERMELHA.REF.: ENGESUL OU EQUIVALENTE | UN | 48 | 65.51 | 83.15 | 3991.2 |  | 0
24.12 | INDICADOR SONORO E VISUAL,NA COR VERMELHAREF.: ENGESUL OU EQUIVALENTE | UN | 48 | 81.4 | 103.32 | 4959.36 |  | 0
24.13 | LUMINÁRIA DE EMERGÊNCIA TIPO BLOCO AUTÔNOMO,TENSÃO DE ALIMENTAÇÃO 220V,COM UMA LÂMPADA MINI FLUORESCENTE DE 9W, AUTONOMIA DE 3,0HORAS.REF.: ENGESUL OU EQUIVALENTE | UN | 95 | 70.71 | 89.75 | 8526.25 |  | 0
24.14 | PLACA DE SINALIZAÇÃO DE EXTINTORREF.: ENGESUL OU EQUIVALENTE | PÇ | 44 | 15.88 | 20.16 | 887.04 |  | 0
24.15 | PLACA DE SINALIZAÇÃO DE HIDRANTESREF.: ENGESUL OU EQUIVALENTE | PÇ | 16 | 15.89 | 20.17 | 322.72 |  | 0
24.16 | CONJUNTO MOTO-BOMBA,COM MOTOR DE 3,0CV,VAZÃO DE 400,00L/M,H=53,0MCA,FORNECIDO COMPLETO COM QUADRO ELÉTRICO, TUBULAÇÕES,VÁLVULAS,MANÔMETROS,PRESSOSTATO,CILINDRO DE PRESSÃO,ETC | UN | 3 | 6278.62 | 7969.45 | 23908.35 |  | 0
24.17 | PLACA DE ORIENTAÇÃO E SALVAMENTO,SIDA TIPO S12(120X240MM)REF.: ENGESUL OU EQUIVALENTE | PÇ | 11 | 21.24 | 26.96 | 296.56 |  | 0
24.18 | PLACA DE INDICAÇÃO DE PAVIMENTO,TIPO S17(200X200MM)REF.: ENGESUL OU EQUIVALENTE | PÇ | 13 | 13.29 | 16.87 | 219.31 |  | 0
24.19 | PLACA DE ORIENTAÇÃO E SALVAMENTO DIREITA,TIPO S1(120X240MM)REF.: ENGESUL OU EQUIVALENTE | PÇ | 3 | 21.24 | 26.96 | 80.88 |  | 0
24.20 | PLACA DE ORIENTAÇÃO E SALVAMENTO ESQUERDA,TIPO S2(120X240MM)REF.: ENGESUL OU EQUIVALENTE | PÇ | 15 | 21.24 | 26.96 | 404.4 |  | 0
24.21 | PLACA DE ORIENTAÇÃO E SALVAMENTO FRENTE,TIPO S3(120X240MM)REF.: ENGESUL OU EQUIVALENTE | PÇ | 50 | 13.29 | 16.87 | 843.5 |  | 0
24.22 | PLACA DE INDICAÇÃO CONTINUADA DE ROTAS DE FUGA,TIPO C1REF.: ENGESUL OU EQUIVALENTE | PÇ | 21 | 12.34 | 15.66 | 328.86 |  | 0
24.23 | PLACA DE PROIBIÇÃO ELEVADOR P4(120X240MM)REF.: ENGESUL OU EQUIVALENTE | PÇ | 8 | 12.54 | 15.92 | 127.36 |  | 0
| TOTAL DO ITEM |  |  |  |  | 130207.4 |  | 0
25.00 | EQUIPAMENTOS
UNIDADES RESFRIADORAS DE LÍQUIDO, CLIMATIZADORAS, VENTILADORES, BOMBAS CENTRÍFUGAS E TORRES DE RESFIRAMENTO, FORNECIMENTO E INSTALAÇÃO
VENTILADORES E GABINETES DE VENTILAÇÃO
25.01 | GABINETE DE VENTILAÇÃO DOTADO DE VENTILADOR CENTRÍFUGO MODELO MGS 160PRESSÃO ESTÁTICA =10 MMCA POTÊNCIA MOTOR ELÉTRICO = 0,033CV DEMAIS CARACTERÍSTICAS VER PROJETO (QUARTEIRÃO Q20) REF. BERLINER LUF OU EQUIVALENTE | UN | 15 | 735.48 | 847.86 | 12717.9 |  | 0
25.02 | GABINETE DE VENTILAÇÃO DOTADO DE VENTILADOR CENTRÍFUGO COM FILTRO DE AR CLASSE G3E VENEZIANA EM ALUMINIO MODELO VENTIBOX CVI PRESSÃO ESTÁTICA =10 MMCA POTÊNCIA MOTOR ELÉTRICO = 30 W DEMAIS CARACTERÍSTICAS VER PROJETO (QUARTEIRÃO Q20) REF. MONITRON OU EQUIVALENTE | UN | 18 | 1055.85 | 1217.18 | 21909.24 |  | 0
25.03 | GABINETE DE VENTILAÇÃO DOTADO DE VENTILADOR CENTRÍFUGO TIPO SIROCCO GAB -01 MODELO BBS 250 RD 90º TA 270º - ARRANJO 3 PRESSÃO ESTÁTICA =20 MMCA VAZÃO DE AR = 1.750M3/H MOTOR ELÉTRICO = 0.33 CV 220V/3Ø/60HZ) COM PORTA FILTRO E FILTRO DE AR CLASSE G4 DEMAIS CARACTERÍSTICAS VER PROJETO (QUARTEIRÃO Q20) REF. MONITRON OU EQUIVALENTE | UN | 1 | 2521.37 | 2906.64 | 2906.64 |  | 0
25.04 | VENTILADOR CENTRÍFUGO TIPO "LIMIT LOAD" , SIMPLES ASPIRAÇÃO ARRANJO/CLASSE 1 POSIÇÃO LG0º - (VT-01), MODELO GTS 400 - ROTOR EM BALANÇO VAZÃO DE AR = 2.400 M3/H PRESSÃO ESTÁTICA=40 MMCA MOTOR ELÉTRICO = 3.0 CV 220V/3Ø/60HZ) DEMAIS CARACTERÍSTICAS VER PROJETO (QUARTEIRÃO Q20) REF. BERLINER LUF OU EQUIVALENTE | UN | 1 | 3261.53 | 3759.89 | 3759.89 |  | 0
SISTEMA VRF
UNIDADES CONDENSADORAS
25.05 | UNIDADE CONDENSADORA COM COMPRESSOR "SCROLL", COM VAZÃO DE REFRIGERANTE VARIÁVEL - SISTEMA A UNIDADE CONDENSADORA MODELO 4RVH015A6000AA CAPACIDADE = 33,5 KW (9,52 TR ) POTÊNCIA ELÉTRICA = 9,9 KW CORRENTE ELÉTRICA = 37,5 DEMAIS CARACTERÍSTICAS VER PROJETO REF. TRANE OU EQUIVALENTE | UN | 1 | 25910.26 | 29869.35 | 29869.35 |  | 0
25.06 | UNIDADE CONDENSADORA COM COMPRESSOR "SCROLL", COM VAZÃO DE REFRIGERANTE VARIÁVEL - SISTEMA BUNIDADE CONDENSADORA MODELO 4RVH192A6000AA CAPACIDADE = 56 KW (15,92 TR ) POTÊNCIA ELÉTRICA = 15,34 KW CORRENTE ELÉTRICA =60 DEMAIS CARACTERÍSTICAS VER PROJETO REF. TRANE OU EQUIVALENTE | UN | 1 | 49091 | 56592.1 | 56592.1 |  | 0
25.07 | UNIDADE CONDENSADORA COM COMPRESSOR "SCROLL", COM VAZÃO DE REFRIGERANTE VARIÁVEL - SISTEMA CUNIDADE CONDENSADORA MODELO 4RVH140A6000AA CAPACIDADE = 56 KW (15,92 TR ) POTÊNCIA ELÉTRICA = 11,3 KW CORRENTE ELÉTRICA = 54 DEMAIS CARACTERÍSTICAS VER PROJETO REF. TRANE OU EQUIVALENTE | UN | 1 | 27497.48 | 31699.09 | 31699.09 |  | 0
25.08 | UNIDADE CONDENSADORA COM COMPRESSOR "SCROLL", COM VAZÃO DE REFRIGERANTE VARIÁVEL - SISTEMA D UNIDADE CONDENSADORA MODELO 4RVH086A6000AA CAPACIDADE = 25,2 KW (7,2 TR ) POTÊNCIA ELÉTRICA = 6,07 KW CORRENTE ELÉTRICA = 28 DEMAIS CARACTERÍSTICAS VER PROJETO REF. TRANE OU EQUIVALENTE | UN | 1 | 20468.7 | 23596.32 | 23596.32 |  | 0
25.09 | UNIDADE CONDENSADORA COM COMPRESSOR "SCROLL", COM VAZÃO DE REFRIGERANTE VARIÁVEL - SISTEMA E UNIDADE CONDENSADORA MODELO 4RVH015A6000AA CAPACIDADE = 33,5 KW (9,52 TR ) POTÊNCIA ELÉTRICA = 9,9 KW CORRENTE ELÉTRICA = 37,5 DEMAIS CARACTERÍSTICAS VER PROJETO REF. TRANE OU EQUIVALENTE | UN | 1 | 20468.7 | 23596.32 | 23596.32 |  | 0
25.10 | UNIDADE CONDENSADORA COM COMPRESSOR "SCROLL", COM VAZÃO DE REFRIGERANTE VARIÁVEL - SISTEMA FUNIDADE CONDENSADORA MODELO 4RVH0155A6000AA CAPACIDADE = 45 KW (12,8 TR ) POTÊNCIA ELÉTRICA = 13,04 KW CORRENTE ELÉTRICA = 56 DEMAIS CARACTERÍSTICAS VER PROJETO REF. TRANE OU EQUIVALENTE | UN | 1 | 30272.13 | 34897.71 | 34897.71 |  | 0
25.11 | UNIDADE CONDENSADORA COM COMPRESSOR "SCROLL", COM VAZÃO DE REFRIGERANTE VARIÁVEL - SISTEMA GUNIDADE CONDENSADORA MODELO 4RVH0155A6000AA CAPACIDADE = 45 KW (12,8 TR ) POTÊNCIA ELÉTRICA = 13,04 KW CORRENTE ELÉTRICA = 56 DEMAIS CARACTERÍSTICAS VER PROJETO REF. TRANE OU EQUIVALENTE | UN | 1 | 30272.13 | 34897.71 | 34897.71 |  | 0
UNIDADES EVAPORADORAS
25.12 | UNIDADE EVAPORADORA TIPO PISO - TETO SIST C EV03, SIST B EV01, SIST B EV04 A SIST B EV06, SIST F EV08 MODELO 4RVX0038A10 - CAPACIDADE = 11,2 KW (3,18 TR ) VAZÃO DE AR = 1.943 M3/H DEMAIS CARACTERÍSTICAS VER PROJETO OBS.: TRANE OU EQUIVALENTE. | UN | 6 | 3258.23 | 3756.09 | 22536.54 |  | 0
25.13 | UNIDADE EVAPORADORA TIPO PISO - TETO SIST C EV05, SIST B EV02 E SIST B EV03 MODELO 4RVX0030A10 - CAPACIDADE = 9 KW (2,58 TR )VAZÃO DE AR = 1.309 M3/H DEMAIS CARACTERÍSTICAS VER PROJETO OBS.: TRANE OU EQUIVALENTE. | UN | 3 | 2827.31 | 3259.32 | 9777.96 |  | 0
25.14 | UNIDADE EVAPORADORA TIPO PISO - TETO SIST C EV01 E SIST C EV02, SIST F EV01 E SIST F EV02, SIST A EV02 E SIST A EV03, SIST E EV01 E SIST E EV02 MODELO 4RVX0024A10 - CAPACIDADE = 7,1 KW (2,02 TR ) VAZÃO DE AR = 1.062 M3/H DEMAIS CARACTERÍSTICAS VER PROJETO OBS.: TRANE OU EQUIVALENTE. | UN | 9 | 2987.71 | 3444.23 | 30998.07 |  | 0
25.15 | UNIDADE EVAPORADORA TIPO PISO - TETO SIST C EV04, SIST F EV03 E SIST F EV06, SIST A EV04 E SIST A EV05SIST E EV03 E SIST E EV06 MODELO 4RVX0018A10-CAPACIDADE = 5,6 KW (1,6 TR ) VAZÃO DE AR = 1.062 M3/H DEMAIS CARACTERÍSTICAS VER PROJETO OBS.: TRANE OU EQUIVALENTE. | UN | 7 | 2815.34 | 3245.52 | 22718.64 |  | 0
25.16 | UNIDADE EVAPORADORA TIPO PISO - TETO SIST A EV06 MODELO 4RVX0012A10 -CAPACIDADE = 5,6 KW (1,6 TR )VAZÃO DE AR = 548 M3/H DEMAIS CARACTERÍSTICAS VER PROJETO OBS.: TRANE OU EQUIVALENTE . | UN | 1 | 2815.34 | 3245.52 | 3245.52 |  | 0
25.17 | UNIDADE EVAPORADORA TIPO PISO - TETO SIST A EV01, SIST D EV03, SIST D EV04, SIST D EV06 E SIST D EV07 MODELO 4RVX0015A10 CAPACIDADE = 4,5 KW (1,28 TR ) VAZÃO DE AR = 1.062 M3/H DEMAIS CARACTERÍSTICAS VER PROJETO OBS.: TRANE OU EQUIVALENTE. | UN | 5 | 2748.31 | 3168.25 | 15841.25 |  | 0
25.18 | UNIDADE EVAPORADORA TIPO PAREDE - TETO SIST D EV01 MODELO 4RVX0015A10 CAPACIDADE = 4,5 KW (1,28 TR ) VAZÃO DE AR = 842 M3/H DEMAIS CARACTERÍSTICAS VER PROJETO OBS.: TRANE OU EQUIVALENTE. | UN | 1 | 2748.31 | 3168.25 | 3168.25 |  | 0
25.19 | UNIDADE EVAPORADORA TIPO PAREDE - TETO SIST D EV01 MODELO 4RVX0009A10 CAPACIDADE = 2,8 KW (0,79TR ) VAZÃO DE AR = 557 M3/H DEMAIS CARACTERÍSTICAS VER PROJETO OBS.: TRANE OU EQUIVALENTE. | UN | 2 | 2516.09 | 2900.55 | 5801.1 |  | 0
25.20 | UNIDADE EVAPORADORA TIPO CASSETE 4 VIAS - SIST C EV05, SIST B EV02 E SIST B EV03 MODELO 4RVC0030A10 CAPACIDADE = 9 KW (2,6 TR )VAZÃO DE AR = 1.540 M3/H DEMAIS CARACTERÍSTICAS VER PROJETO OBS.: TRANE OU EQUIVALENTE. | UN | 4 | 3138.53 | 3618.1 | 14472.4 |  | 0
25.21 | UNIDADE EVAPORADORA TIPO CASSETE 4 VIAS - SIST C EV05, SIST B EV02 E SIST B EV03 MODELO 4RVC0015A10 CAPACIDADE = 4,5 KW (1,3 TR ) VAZÃO DE AR = 950 M3/H DEMAIS CARACTERÍSTICAS VER PROJETO OBS.: TRANE OU EQUIVALENTE. | UN | 2 | 2575.94 | 2969.54 | 5939.08 |  | 0
25.22 | DISTRIBUIDOR MODELO RRDK242A (CONEXÃO Y) REF.: TRANE | UN | 10 | 313.61 | 361.53 | 3615.3 |  | 0
25.23 | DISTRIBUIDOR MODELO RRDK076A (CONEXÃO Y) REF.: TRANE | UN | 17 | 100.55 | 115.91 | 1970.47 |  | 0
25.24 | DISTRIBUIDOR MODELO RRDK112A (CONEXÃO Y) REF.: TRANE | UN | 11 | 100.55 | 115.91 | 1275.01 |  | 0
ELEVADORES
25.25 | GRUPO 1: SOCIAL 5 PARADAS | UN | 2 | 218900 | 252347.92 | 504695.84 |  | 0
25.26 | PLATAFORMA MONTELE PL-200. NORMA ABNT NBR ISO 9386-1/2013 (ATUALIZAÇÃO DA ABNT NBR 15.655-1/2009). | UN | 1 | 21178 | 24414 | 24414 |  | 0
| TOTAL DO ITEM |  |  |  |  | 946911.7 |  | 0
26.00 | PAISAGISMO
26.01 | GRAMA SÃO CARLOS(JARDIM) | M2 | 103 | 30.55 | 38.78 | 3994.34 |  | 0
26.02 | GRAMA AMENDOIM | M2 | 122 | 12.64 | 16.04 | 1956.88 |  | 0
26.03 | DRACENA VERMELHA - MENOR QUE 2,00M | UN | 96 | 67.22 | 85.32 | 8190.72 |  | 0
26.04 | ESTRELITZIA - MENOR QUE 2,00M | UN | 57 | 67.22 | 85.32 | 4863.24 |  | 0
26.05 | ACEROLA - MAIOR QUE 2,00M | UN | 5 | 74.02 | 93.95 | 469.75 |  | 0
26.06 | ÁRVORES PASSEIO - MAIOR QUE 2,00M | UN | 2 | 74.02 | 93.95 | 187.9 |  | 0
| TOTAL DO ITEM |  |  |  |  | 19662.83 |  | 0
27.00 | LIMPEZA FINAL PARA ENTREGA DA OBRA
27.01 | LIMPEZA FINAL PARA ENTREGA DA OBRA | M2 | 11974.49 | 1.58 | 2.01 | 24068.72 |  | 0
| TOTAL DO ITEM |  |  |  |  | 24068.72 |  | 0
| CUSTO TOTAL DA OBRA (R$) |  |  |  |  | 13198216.32 |  | 0

## CRONOGRAMA
|  |  | CRONOGRAMA FÍSICO-FINANCEIRO DA OBRA | [18 empty] | DATA: OUTUBRO/2014 |  | PRAZO DA OBRA: 24 MESES
CONCORRÊNCIA Nº - EMPRESA: |  | PERÍODOS
ITEM | SERVIÇOS | VALORES | MÊS 01 | MÊS 02 | MÊS 03 | MÊS 04 | MÊS 05 | MÊS 06 | MÊS 07 | MÊS 08 | MÊS 09 | MÊS 10 | MÊS 11 | MÊS 12 | MÊS 13 | MÊS 14 | MÊS 15 | MÊS 16 | MÊS 17 | MÊS 18 | MÊS 19 | MÊS 20 | MÊS 21 | MÊS 22 | MÊS 23 | MÊS 24
01.00 | SERVIÇOS TÉCNICOS | 20448.45 | MÊS 15: 10%; MÊS 16: 10%; MÊS 17: 10%; MÊS 18: 10%; MÊS 19: 10%; MÊS 20: 10%; MÊS 21: 10%; MÊS 22: 10%; MÊS 23: 10%; MÊS 24: 10% | 100%
|  |  | MÊS 15: 2044.85; MÊS 16: 2044.85; MÊS 17: 2044.85; MÊS 18: 2044.85; MÊS 19: 2044.85; MÊS 20: 2044.85; MÊS 21: 2044.85; MÊS 22: 2044.85; MÊS 23: 2044.85; MÊS 24: 2044.85 | 2044850%
0% | bar: MÊS 15 to MÊS 24
02.00 | SERVIÇOS PRELIMINARES | 292116.53 | MÊS 01: 20%; MÊS 02: 20%; MÊS 03: 30%; MÊS 04: 30% | 100%
|  |  | MÊS 01: 58423.31; MÊS 02: 58423.31; MÊS 03: 87634.96; MÊS 04: 87634.96 | 29211654%
0% | bar: MÊS 01 to MÊS 04
03.00 | DEMOLIÇOES E RETIRADAS | 127095.34 | MÊS 01: 25%; MÊS 02: 25%; MÊS 03: 25%; MÊS 04: 25% | 100%
|  |  | MÊS 01: 31773.84; MÊS 02: 31773.84; MÊS 03: 31773.84; MÊS 04: 31773.84 | 12709536%
0% | bar: MÊS 01 to MÊS 04
04.00 | MÁQUINAS E FERRAMENTAS | 314653.62 | 4.22% | 4.17% | 4.17% | 4.16% | 4.16% | 4.16% | 4.16% | 4.16% | 4.16% | 4.16% | 4.16% | 4.16% | 4.16% | 4.16% | 4.16% | 4.16% | 4.16% | 4.16% | 4.17% | 4.17% | 4.17% | 4.17% | 4.17% | 4.19% | 100%
|  |  | 13278.38 | 13121.06 | 13121.06 | 13089.59 | 13089.59 | 13089.59 | 13089.59 | 13089.59 | 13089.59 | 13089.59 | 13089.59 | 13089.59 | 13089.59 | 13089.59 | 13089.59 | 13089.59 | 13089.59 | 13089.59 | 13121.06 | 13121.06 | 13121.06 | 13121.06 | 13121.06 | 13183.99 | 31465364%
0%
05.00 | ADMINISTRAÇÃO DA OBRA E DESPESAS GERAIS | 949491.76 | 3% | 3% | 3% | 3% | 3% | 4% | 5% | 5% | 5% | 5% | 6% | 6% | 6% | 7% | 7% | 7% | 4% | 4% | 3% | 3% | 2% | 2% | 2% | 2% | 100%
|  |  | 28484.75 | 28484.75 | 28484.75 | 28484.75 | 28484.75 | 37979.67 | 47474.59 | 47474.59 | 47474.59 | 47474.59 | 56969.51 | 56969.51 | 56969.51 | 66464.42 | 66464.42 | 66464.42 | 37979.67 | 37979.67 | 28484.75 | 28484.75 | 18989.84 | 18989.84 | 18989.84 | 18989.84 | 94949177%
0%
06.00 | MOVIMENTO DE TERRA PARA FUNDAÇÕES | 14343.49 | MÊS 01: 16.67%; MÊS 02: 16.67%; MÊS 03: 16.67%; MÊS 04: 16.67%; MÊS 05: 16.67%; MÊS 06: 16.65% | 100%
|  |  | MÊS 01: 2391.06; MÊS 02: 2391.06; MÊS 03: 2391.06; MÊS 04: 2391.06; MÊS 05: 2391.06; MÊS 06: 2388.19 | 1434349%
0% | bar: MÊS 01 to MÊS 06
07.00 | INFRAESTRUTURA E OBRAS COMPLEMENTARES | 1023198.36 | MÊS 03: 20%; MÊS 04: 20%; MÊS 05: 20%; MÊS 06: 20%; MÊS 07: 20% | 100%
|  |  | MÊS 03: 204639.67; MÊS 04: 204639.67; MÊS 05: 204639.67; MÊS 06: 204639.67; MÊS 07: 204639.67 | 102319835%
0% | bar: MÊS 03 to MÊS 07
08.00 | ESTRUTURA | 2419747.42 | MÊS 06: 12.5%; MÊS 07: 12.5%; MÊS 08: 12.5%; MÊS 09: 12.5%; MÊS 10: 12.5%; MÊS 11: 12.5%; MÊS 12: 12.5%; MÊS 22: 12.5% | 100%
|  |  | MÊS 06: 302468.43; MÊS 07: 302468.43; MÊS 08: 302468.43; MÊS 09: 302468.43; MÊS 10: 302468.43; MÊS 11: 302468.43; MÊS 12: 302468.43; MÊS 22: 302468.43 | 241974744%
0% | bar: MÊS 06 to MÊS 12; MÊS 22
09.00 | ALVENARIA/DIVISORIAS | 467525.51 | MÊS 07: 10%; MÊS 08: 10%; MÊS 09: 10%; MÊS 10: 10%; MÊS 11: 10%; MÊS 12: 10%; MÊS 13: 10%; MÊS 14: 10%; MÊS 15: 10%; MÊS 16: 10% | 100%
|  |  | MÊS 07: 46752.55; MÊS 08: 46752.55; MÊS 09: 46752.55; MÊS 10: 46752.55; MÊS 11: 46752.55; MÊS 12: 46752.55; MÊS 13: 46752.55; MÊS 14: 46752.55; MÊS 15: 46752.55; MÊS 16: 46752.55 | 46752550%
0% | bar: MÊS 07 to MÊS 16
10.00 | ESQUADRIAS | 345249.67 | MÊS 16: 25%; MÊS 17: 25%; MÊS 18: 25%; MÊS 19: 25% | 100%
|  |  | MÊS 16: 86312.42; MÊS 17: 86312.42; MÊS 18: 86312.42; MÊS 19: 86312.42 | 34524968%
0% | bar: MÊS 16 to MÊS 19
11.00 | VIDROS E ESPELHOS | 1793.74 | MÊS 16: 15%; MÊS 17: 15%; MÊS 18: 15%; MÊS 19: 15%; MÊS 23: 20%; MÊS 24: 20% | 100%
|  |  | MÊS 16: 269.06; MÊS 17: 269.06; MÊS 18: 269.06; MÊS 19: 269.06; MÊS 23: 358.75; MÊS 24: 358.75 | 179374%
0% | bar: MÊS 16 to MÊS 19; MÊS 23 to MÊS 24
12.00 | COBERTURA | 88416.74 | MÊS 18: 15%; MÊS 19: 15%; MÊS 20: 15%; MÊS 21: 15%; MÊS 22: 40% | 100%
|  |  | MÊS 18: 13262.51; MÊS 19: 13262.51; MÊS 20: 13262.51; MÊS 21: 13262.51; MÊS 22: 35366.7 | 8841674%
0% | bar: MÊS 18 to MÊS 22
13.00 | IMPERMEABILIZAÇÃO | 305727.78 | MÊS 06: 30%; MÊS 07: 40%; MÊS 08: 15%; MÊS 09: 15% | 100%
|  |  | MÊS 06: 91718.33; MÊS 07: 122291.11; MÊS 08: 45859.17; MÊS 09: 45859.17 | 30572778%
0% | bar: MÊS 06 to MÊS 09
14.00 | REVESTIMENTO | 2392985.13 | MÊS 11: 10%; MÊS 12: 10%; MÊS 13: 10%; MÊS 14: 10%; MÊS 15: 20%; MÊS 16: 20%; MÊS 17: 20% | 100%
|  |  | MÊS 11: 239298.51; MÊS 12: 239298.51; MÊS 13: 239298.51; MÊS 14: 239298.51; MÊS 15: 478597.03; MÊS 16: 478597.03; MÊS 17: 478597.03 | 239298513%
0% | bar: MÊS 11 to MÊS 17
15.00 | FORRO | 108679.12 | MÊS 15: 10%; MÊS 16: 10%; MÊS 17: 10%; MÊS 18: 10%; MÊS 19: 10%; MÊS 20: 10%; MÊS 21: 40% | 100%
|  |  | MÊS 15: 10867.91; MÊS 16: 10867.91; MÊS 17: 10867.91; MÊS 18: 10867.91; MÊS 19: 10867.91; MÊS 20: 10867.91; MÊS 21: 43471.65 | 10867911%
0% | bar: MÊS 15 to MÊS 21
16.00 | SERRALHERIA | 158163.52 | MÊS 17: 20%; MÊS 18: 20%; MÊS 19: 25%; MÊS 20: 35% | 100%
|  |  | MÊS 17: 31632.7; MÊS 18: 31632.7; MÊS 19: 39540.88; MÊS 20: 55357.23 | 15816351%
0% | bar: MÊS 17 to MÊS 20
17.00 | PINTURA | 504765.46 | MÊS 17: 10%; MÊS 18: 10%; MÊS 19: 10%; MÊS 20: 20%; MÊS 21: 20%; MÊS 22: 30% | 100%
|  |  | MÊS 17: 50476.55; MÊS 18: 50476.55; MÊS 19: 50476.55; MÊS 20: 100953.09; MÊS 21: 100953.09; MÊS 22: 151429.64 | 50476547%
0% | bar: MÊS 17 to MÊS 22
18.00 | PAVIMENTAÇÃO | 1089995.28 | MÊS 12: 10%; MÊS 13: 10%; MÊS 14: 10%; MÊS 15: 10%; MÊS 16: 15%; MÊS 17: 15%; MÊS 18: 15%; MÊS 19: 15% | 100%
|  |  | MÊS 12: 108999.53; MÊS 13: 108999.53; MÊS 14: 108999.53; MÊS 15: 108999.53; MÊS 16: 163499.29; MÊS 17: 163499.29; MÊS 18: 163499.29; MÊS 19: 163499.29 | 108999528%
0% | bar: MÊS 12 to MÊS 19
19.00 | BANCADAS | 10554.46 | MÊS 13: 20%; MÊS 14: 20%; MÊS 15: 20%; MÊS 16: 20%; MÊS 17: 20% | 100%
|  |  | MÊS 13: 2110.89; MÊS 14: 2110.89; MÊS 15: 2110.89; MÊS 16: 2110.89; MÊS 17: 2110.89 | 1055445%
0% | bar: MÊS 13 to MÊS 17
20.00 | ARMARIOS | 7996.6 | MÊS 08: 5%; MÊS 09: 5%; MÊS 10: 5%; MÊS 11: 5%; MÊS 12: 5%; MÊS 13: 10%; MÊS 14: 10%; MÊS 15: 10%; MÊS 16: 10%; MÊS 17: 10%; MÊS 18: 10%; MÊS 19: 5%; MÊS 20: 5%; MÊS 21: 5% | 100%
|  |  | MÊS 08: 399.83; MÊS 09: 399.83; MÊS 10: 399.83; MÊS 11: 399.83; MÊS 12: 399.83; MÊS 13: 799.66; MÊS 14: 799.66; MÊS 15: 799.66; MÊS 16: 799.66; MÊS 17: 799.66; MÊS 18: 799.66; MÊS 19: 399.83; MÊS 20: 399.83; MÊS 21: 399.83 | 799660%
0% | bar: MÊS 08 to MÊS 21
20.00 | ELÉTRICA E SPDA/CABEAMENTO ESTRUTURADO | 1074877.29 | MÊS 08: 5%; MÊS 09: 5%; MÊS 10: 5%; MÊS 11: 5%; MÊS 12: 5%; MÊS 13: 10%; MÊS 14: 10%; MÊS 15: 10%; MÊS 16: 10%; MÊS 17: 10%; MÊS 18: 10%; MÊS 19: 5%; MÊS 20: 5%; MÊS 21: 5% | 100%
|  |  | MÊS 08: 53743.86; MÊS 09: 53743.86; MÊS 10: 53743.86; MÊS 11: 53743.86; MÊS 12: 53743.86; MÊS 13: 107487.73; MÊS 14: 107487.73; MÊS 15: 107487.73; MÊS 16: 107487.73; MÊS 17: 107487.73; MÊS 18: 107487.73; MÊS 19: 53743.86; MÊS 20: 53743.86; MÊS 21: 53743.86 | 1074877.26
0% | bar: MÊS 08 to MÊS 21
21.00 | INSTALAÇÃO DE AR CONDICIONADO | 159794.15 | MÊS 10: 5%; MÊS 11: 5%; MÊS 12: 5%; MÊS 13: 5%; MÊS 14: 5%; MÊS 15: 5%; MÊS 16: 20%; MÊS 20: 20%; MÊS 21: 30% | 100%
|  |  | MÊS 10: 7989.71; MÊS 11: 7989.71; MÊS 12: 7989.71; MÊS 13: 7989.71; MÊS 14: 7989.71; MÊS 15: 7989.71; MÊS 16: 31958.83; MÊS 20: 31958.83; MÊS 21: 47938.25 | 15979417%
0% | bar: MÊS 10 to MÊS 16; MÊS 20 to MÊS 21
22.00 | INSTALAÇÕES HIDRÁULICAS E SANITÁRIAS | 199746.25 | MÊS 07: 3%; MÊS 08: 3%; MÊS 09: 3%; MÊS 10: 5%; MÊS 11: 5%; MÊS 12: 5%; MÊS 13: 5%; MÊS 14: 6%; MÊS 15: 10%; MÊS 16: 10%; MÊS 17: 10%; MÊS 18: 15%; MÊS 19: 20% | 100%
|  |  | MÊS 07: 5992.39; MÊS 08: 5992.39; MÊS 09: 5992.39; MÊS 10: 9987.31; MÊS 11: 9987.31; MÊS 12: 9987.31; MÊS 13: 9987.31; MÊS 14: 11984.78; MÊS 15: 19974.63; MÊS 16: 19974.63; MÊS 17: 19974.63; MÊS 18: 29961.94; MÊS 19: 39949.25 | 19974627%
0% | bar: MÊS 07 to MÊS 19
23.00 | INSTALAÇÕES DE COMBATE A INCÊNDIOS | 130207.4 | MÊS 21: 50%; MÊS 22: 50% | 100%
|  |  | MÊS 21: 65103.7; MÊS 22: 65103.7 | 13020740%
0% | bar: MÊS 21 to MÊS 22
| EQUIPAMENTOS | 946911.7 | MÊS 16: 30%; MÊS 17: 25%; MÊS 18: 10%; MÊS 19: 10%; MÊS 20: 10%; MÊS 21: 10%; MÊS 22: 5% | 100%
|  |  | MÊS 16: 284073.51; MÊS 17: 236727.93; MÊS 18: 94691.17; MÊS 19: 94691.17; MÊS 20: 94691.17; MÊS 21: 94691.17; MÊS 22: 47345.59 | 94691171%
0% | bar: MÊS 16 to MÊS 22
24.00 | PAISAGISMO | 19662.83 | MÊS 18: 20%; MÊS 19: 30%; MÊS 20: 47%; MÊS 21: 3% | 100%
|  |  | MÊS 18: 3932.57; MÊS 19: 5898.85; MÊS 20: 9241.53; MÊS 21: 589.88 | 1966283%
0% | bar: MÊS 18 to MÊS 21
24.00 | LIMPEZA FINAL PARA ENTREGA DA OBRA | 24068.72 | MÊS 21: 15%; MÊS 22: 15%; MÊS 23: 35%; MÊS 24: 35% | 100%
|  |  | MÊS 21: 3610.31; MÊS 22: 3610.31; MÊS 23: 8424.05; MÊS 24: 8424.05 | 24068.72
0% | bar: MÊS 21 to MÊS 24
0%
| PERCENTUAL DO MÊS |  | 1.02% | 1.02% | 2.79% | 2.79% | 1.88% | 4.94% | 5.63% | 3.91% | 3.91% | 3.65% | 5.54% | 6.36% | 4.5% | 4.58% | 6.56% | 9.96% | 9.41% | 4.9% | 4.57% | 3.14% | 3.47% | 4.85% | 0.33% | 0.33% | 100%
| TOTAL DO MÊS |  | 134351.34 | 134194.02 | 368045.34 | 368013.87 | 248605.07 | 652283.88 | 742708.33 | 515780.41 | 515780.41 | 481905.87 | 730699.3 | 839698.83 | 593484.99 | 604977.37 | 865178.5 | 1314302.37 | 1241869.91 | 646307.62 | 602562.24 | 414126.62 | 457920 | 639480.12 | 42938.55 | 43001.48 | 13198216.44
| PERCENTUAL ACUMULADO |  | 1.02% | 2.03% | 4.82% | 7.61% | 9.5% | 14.44% | 20.06% | 23.97% | 27.88% | 31.53% | 37.07% | 43.43% | 47.93% | 52.51% | 59.07% | 69.02% | 78.43% | 83.33% | 87.9% | 91.03% | 94.5% | 99.35% | 99.67% | 100%
| TOTAL ACUMULADO |  | 134351.34 | 268545.36 | 636590.7 | 1004604.57 | 1253209.64 | 1905493.52 | 2648201.85 | 3163982.26 | 3679762.67 | 4161668.54 | 4892367.84 | 5732066.67 | 6325551.66 | 6930529.03 | 7795707.53 | 9110009.9 | 10351879.81 | 10998187.43 | 11600749.67 | 12014876.29 | 12472796.29 | 13112276.41 | 13155214.96 | 13198216.44 | -0.12
| TOTAL GERAL DA OBRA | 13198216.32

## BDI
PROJETO | OBRA: CONSTRUÇÃO DO FÓRUM DA JUSTIÇA DO TRABALHO DE BELO HORIZONTE
CLIENTE | TRT
ETAPA | ORÇAMENTO SINTÉTICO-SERVIÇOS
REVISÃO | R0
DATA | 2014-12-27
Grupo | A | Despesas indiretas
| A.1 | Administração central (AC) | 4%
| A.2 | Seguros (S) + Garantia (G) | 0.8%
| A.3 | Risco (R) | 1.27%
|  | Total do grupo A | 6.07%
Grupo | B | Bonificação
| B.1 | Lucro (L) | 7.4%
|  | Total do grupo B | 7.4%
Grupo | C | Impostos
| C.1 | PIS | 0.65%
| C.2 | COFINS | 3%
| C.3 | ISSQN (Valor estipulado pela Prefeitura = 5%,sobre a mão de obra, considerando 70% do valor a faturar) | 3.5%
| C.4 | INSS | 2%
|  | Total do grupo C | 9.15%
Grupo | D | Despesas Financeiras
| D.1 | Despesas Financeiras | 1.23%
|  | Total do grupo D | 1.23%
Fórmula para o cálculo do B.D.I. ( benefícios e despesas indiretas )
26.93%
BDI = BDI (%) = (1 + (AC + S +R +G)) x (1 + DF) x (1 + L) -1
(1- I)

## BDI-EQUIPAMENTOS
PROJETO | OBRA: CONSTRUÇÃO DO FÓRUM DA JUSTIÇA DO TRABALHO DE BELO HORIZONTE
CLIENTE | TRT
ETAPA | ORÇAMENTO SINTÉTICO-SERVIÇOS
REVISÃO | R0
DATA | 2014-12-27
Grupo | A | Despesas indiretas
| A.1 | Administração central (AC) | 3.45%
| A.2 | Seguros (S) + Garantia (G) | 0.48%
| A.3 | Risco (R) | 0.85%
|  | Total do grupo A | 4.78%
Grupo | B | Bonificação
| B.1 | Lucro (L) | 5.11%
|  | Total do grupo B | 5.11%
Grupo | C | Impostos
| C.1 | PIS | 0.65%
| C.2 | COFINS | 3%
| C.3 | ISSQN (Valor estipulado pela Prefeitura = 5%,sobre a mão de obra, considerando 70% do valor a faturar) | 0%
|  | Total do grupo C | 3.65%
Grupo | D | Despesas Financeiras
| D.1 | Despesas Financeiras | 0.85%
|  | Total do grupo D | 0.85%
Fórmula para o cálculo do B.D.I. ( benefícios e despesas indiretas )
BDI = BDI (%) = (1 + (AC + S +R +G)) x (1 + DF) x (1 + L) -1 |  |  | 15.28%
(1- I)