## Contas a pagar - Suporte
C&P ARQUITETURA LTDA
TRIBUNAL REGIONAL DO TRABALHO - 3ªREGIÃO - QUARTEIRÃO 20
PLANILHA DA VAZÃO TOTAL POR PONTO DE LANÇAMENTO
SUB-BACIA | MATERIAL DE COBERTURA | C | ÁREA(m²) | Q(m³/s) | DN(mm) | PONTO DE LANÇAMENTO | DISPOSITIVO E LOGRADOURO
Q20 | Área verde | 0.5 | 243.61 | 0.0067 | Não se aplica | Terreno natural | Não se aplica
Q20-1 | Área coberta | 0.95 | 862.82 | 0.045 | 1XØ250 | P16 | Boca de Lobo da Rua Guaicurus
Q20-2 | Área coberta | 0.95 | 492.17 | 0.026 | 1XØ200 | P17 | Boca de Lobo da Rua Guaicurus
Q20-2 | Área coberta | 0.95 | 492.17 | 0.026 | 1XØ200 | P18 | Boca de Lobo da Rua Guaicurus
Q20-2 | Área coberta | 0.95 | 246.09 | 0.013 | 1XØ150 | P19 | Boca de Lobo da Rua Guaicurus
Q20-2 | Área coberta | 0.95 | 424.53 | 0.022 | 1XØ200 | P20 | Boca de Lobo da Rua Guaicurus
Q20-3 | Área coberta | 0.95 | 55.23 | 0.003 | 1XØ100 | P21 | Boca de Lobo da Rua Guaicurus
Q20-3 | Área coberta | 0.95 | 55.23 | 0.003 | 1XØ100 | P22 | Boca de Lobo da Rua Guaicurus
Q20-3 | Área coberta | 0.95 | 55.23 | 0.003 | 1XØ100 | P23 | Boca de Lobo da Rua Guaicurus
Q20-3 | Área coberta | 0.95 | 55.23 | 0.003 | 1XØ100 | P24 | Boca de Lobo da Rua da Bahia
Q20-3 | Área coberta | 0.95 | 55.23 | 0.003 | 1XØ100 | P25 | Boca de Lobo da Rua da Bahia
Q20-3 | Área coberta | 0.95 | 55.23 | 0.003 | 1XØ100 | P26 | Sarjeta da Rua da Bahia
Q20-1 | Área coberta | 0.95 | 602.25 | 0.032 | 5XØ100 | P27 | Sarjeta da Rua da Bahia
TOTAL |  |  | 3695.02 | 0.1887 |  | 12