## Contas a pagar - Suporte
C&P ARQUITETURA LTDA
TRIBUNAL REGIONAL DO TRABALHO - 3ªREGIÃO - QUARTEIRÃO 26
PLANILHA DA VAZÃO TOTAL POR PONTO DE LANÇAMENTO
SUB-BACIA | MATERIAL DE COBERTURA | C | ÁREA(m²) | Q(m³/s) | DN(mm) | PONTO DE LANÇAMENTO | DISPOSITIVO E LOGRADOURO
Q26 | Área verde | 0.5 | 322.36 | 0.0089 | Não se aplica | Terreno natural | Não se aplica
Q26-1 | Área coberta | 0.95 | 240.97 | 0.0125 | 1XØ150 | P1 | Boca de Lobo da Av. do Contorno
Q26-1 | Área coberta | 0.95 | 481.94 | 0.0252 | 1XØ200 | P2 | Boca de Lobo da Av. do Contorno
Q26-3 | Área verde | 0.95 | 348.1 | 0.0181 | 1XØ200 | P3 | Boca de Lobo da Av. do Contorno
Q26-1 | Área coberta | 0.95 | 910.65 | 0.0475 | 1XØ250 | P4 | Boca de Lobo da Av. do Contorno
Q26-2 | Área coberta | 0.95 | 464.93 | 0.0242 | 1XØ200 | P5 | Boca de Lobo da Av. do Contorno
Q26-2 | Área coberta | 0.95 | 232.84 | 0.0121 | 1XØ150 | P6 | Boca de Lobo da Av. do Contorno
Q26-2 | Área coberta | 0.95 | 232.84 | 0.0121 | 1XØ150 | P7 | Boca de Lobo da Av. do Contorno
Q26-2 | Área coberta | 0.95 | 232.84 | 0.0121 | 1XØ150 | P8 | Boca de Lobo da Rua da Bahia
Q26-2 | Área coberta | 0.95 | 697.77 | 0.0364 | 1XØ200 | P9 | Boca de Lobo da Rua da Bahia
Q26-4 | Área coberta | 0.95 | 155.96 | 0.0081 | 1XØ150 | P10 | Boca de Lobo da Rua Guaicurus
Q26-4 | Área verde | 0.95 | 1588.51 | 0.083 | 1XØ300 | P11 | Boca de Lobo da Rua Guaicurus
Q26-4 | Área coberta | 0.95 | 531.46 | 0.0277 | 1XØ200 | P12 | Boca de Lobo da Rua Guaicurus
Q26-1 | Área coberta | 0.95 | 337.8 | 0.0176 | 1XØ150 | P13 | Boca de Lobo da Rua Guaicurus
Q26-1 | Área coberta | 0.95 | 694.08 | 0.0362 | 1XØ250 | P14 | Boca de Lobo da Rua Espirito Santo
Q26-1 | Área coberta | 0.95 | 240.97 | 0.0125 | 1XØ150 | P15 | Boca de Lobo da Rua Espirito Santo
TOTAL |  |  | 7714.02 | 0.3942 |  | 15