## Contas a pagar - Suporte
C&P ARQUITETURA LTDA
TRIBUNAL REGIONAL DO TRABALHO - 3ªREGIÃO - QUARTEIRÃO 20
PLANILHA RESUMO DO DIMENSIONAMENTO E VERIFICAÇÃO HIDRÁULICA
PONTO DE LANÇAMENTO | Q (m³/s) | DN (mm) | L (m) | V (m/s) | i (m/m) | y/D (%) | Cota saida (m) | Cota chegada (m) | Material
P16 | 0.045 | 1XØ250 | 18 | 5.93 | 0.027 | 61 | 840.89 | 840.4 | PVC
P17 | 0.026 | 1XØ200 | 7 | 6.3 | 0.041 | 51 | 841.09 | 840.8 | PVC
P18 | 0.026 | 1XØ200 | 8 | 5.9 | 0.036 | 62 | 841.09 | 840.8 | PVC
P19 | 0.013 | 1XØ150 | 9 | 4.29 | 0.028 | 55 | 841.05 | 840.8 | PVC
P20 | 0.022 | 1XØ200 | 11 | 4.72 | 0.023 | 56 | 841.05 | 840.8 | PVC
P21 | 0.003 | 1XØ100 | 8 | 4.37 | 0.05 | 31 | 841.67 | 841.27 | PVC
P22 | 0.003 | 1XØ100 | 11 | 4.05 | 0.043 | 31 | 841.67 | 841.2 | PVC
P23 | 0.003 | 1XØ100 | 5 | 4.54 | 0.054 | 31 | 841.67 | 841.4 | PVC
P24 | 0.003 | 1XØ100 | 6 | 4.37 | 0.05 | 31 | 841.71 | 841.41 | PVC
P25 | 0.003 | 1XØ100 | 11 | 5.35 | 0.075 | 31 | 841.71 | 841.41 | PVC
P26 | 0.003 | 1XØ100 | 4 | 2.23 | 0.013 | 42 | 842.04 | 841.99 | PVC
P27 | 0.032 | 5XØ100 | 4 | 2.4 | 0.015 | 41 | 842.11 | 842.05 | PVC